## Sheet1
Item | Qty | Reference | Part Description | Manufacture / Part # | Kit Qty
|  |  |  | NUMBER OF BOARDS = | 550
1 | 1 | C5 | CAP., NPO 100pF 50V 5% | AVX 06035A101JAT1A | 550
2 | 2 | C4 C23 | CAP., NPO 470pF 50V 5% | AVX 06035A471JAT1A | 1100
3 | 2 | C17-18 | CAP., OS-CON 150uF 16V 20% | SANYO 16SA150M | 1100
4 | 1 | C11 | CAP., TANT 4.7uF 16V 20% | AVX TAJB475M016R | 550
5 | 3 | C19-21 | CAP., TANT 470uF 6V 20% | KEMET T510X477M006AS | 1650
6 | 1 | C3 | CAP., X7R .01uF 50V 10% | AVX 06035C103KAT1A | 550
7 | 2 | C12-13 | CAP., X7R .47uF 16V 20% | AVX 0805YC474MAT1A | 1100
8 | 2 | C7 C14 | CAP., X7R 0.1uF 16V 10% | AVX 0603YC104KAT1A | 1100
9 | 4 | C1-2 C6 C8 | CAP., X7R 1000pF 50V 10% | AVX 06035C102KAT1A | 2200
10 | 3 | C15-16 C22 | CAP., X7R 1uF 10V 20% | AVX 0805ZC105MAT1A | 1650
11 | 2 | C9-10 | CAP., Y5V 1uF 16V | AVX 0805YG105ZAT1A | 1100
12 | 4 | J7-8 J10-11 | CONNECTOR, LUG, NO. 10 | PEM KFH-032-10 | 2200
13 | 2 | D3-4 | DIODE, SCHOTTKY 30V 200mA | ZETEX BAT54 (broken tape100pcs ea.) | 1100
14 | 2 | D1-2 | DIODE, SCHOTTKY 40V 3A | MOTOROLA MBRS340T3 (2 Reels) | 1100
15 | 1 | U1 | I.C., SSOP-28, UNKNOWN | LINEAR LTC1629CG28 | 550
17 | 2 | L1-2 | INDUCTOR, 1.1uH | PULSE PE-53680T | 1100
18 | 2 | JP1,JP2 | JUMPER, 3PIN, .079"cc | COMM CON 2802S-03G2 | 1100
19 | 6 | Q1-6 | MOSFET, N-CH, Si4420 | SILICONIX Si4420DY | 3300
20 | 2 | R10-11 | RES., CHIP .005-OHM 1W 1% | IRC LRF2512-01-R005-F | 1100
21 | 1 | R12 | RES., CHIP 10-OHM 1/16W 5% | TAD CR16-100JM | 550
22 | 6 | R1-2 R8-9 R13-14 | RES., CHIP 100-OHM 1/16W 5% | TAD CR16-101JM | 3300
23 | 1 | R3 | RES., CHIP 17.8K-OHM 1/16W 1% | TAD CR16-1782FM | 550
24 | 2 | R4 R15 | RES., CHIP 10K-OHM 1/16W 1% | TAD CR16-1002FM | 1100
25 | 1 | R6 | RES., CHIP 25.5K-OHM 1/16W 1% | TAD CR16-2552FM | 550
26 | 1 | R7 | RES., CHIP 3.3K-OHM 1/16W 5% | TAD CR16-332JM | 550
27 | 1 | R5 | RES., CHIP 8.06K-OHM 1/16W 1% | TAD CR16-8061FM | 550
28 | 9 | J1-6 J9 J12 J13 | TESTPOINT, TURRET, .090" | MILL-MAX 2501-2 | 4950
29 | 2 | JP1 JP2 | SHUNT, 2PIN, .079"cc | COMM CON CCIJ2mm-138-G | 1100
30 | 4 | (J7-8) | NUT, BRASS, #10-32 | ANY | 2200
31 | 4 | (J7-8) | WASHER, STAR #10 BRASS NICHEL | ANY | 2200
32 | 4 | (J7-8) | LUG RING, BRASS, #10 | KEYSTONE 8205 | 2200
33 | 4 |  | SCREW, #4-40, 1/4" | ANY | 2200
34 | 4 |  | STANDOFF, NYLON HEX #4-40 1/2" | KEYSTONE 1902C | 2200
NOTES: - BREAK BOARDS FROM THE PANEL WHEN ASSEMBLY IS COMPLETE.
- INSTALL SHUNTS ON JP1 AND JP2 PIN 1 AND 2.