## Sheet1
Item | Qty | Reference | Part Description | Manufacture / Part # | Kit Qty | Pkg Qty | Bal. | Parts/Purch.
|  |  |  | NUMBER OF BOARDS = | 230
1 | 1 | C19 | AL. ELECTROLYTIC CAP., MV-GX SERIES | SANYO 100MV12GX | 230 | 500 | 270
2 | 1 | C1 | CAP., X7R 4700pF 50V 10% | AVX 08055C472KAT2A | 230 | 500 | 270
3 | 1 | C18 | CAP., POLYESTER 2.2uF 100V 20% | ITWPaktron 225M100ST3827T | 230 | 500 | 270 | See Solder Guidelines
4 | 1 | C21 | CAP., TANT 10uF 25V 10% | AVX TAJC106K025 | 230 | 500 | 270
5 | 4 | C14 C16-17 C20 | CAP., TANT 220uF 10V 20% | AVX TPSE227M010R0100 | 920 | 2000 | 1080
6 | 2 | C3 C10 | CAP., X7R .01uF 50V 10% | AVX 08055C103KAT2A | 460 | 900 | 440
7 | 2 | C11 C13 | CAP., X7R .022uF 50V 10% | AVX 08055C223KAT2A | 460 | 1200 | 740
8 | 1 | C9 | CAP., X7R .047uF 50V 10% | AVX 08055C473KAT2A | 230 | 550 | 320
9 | 1 | C5 | CAP., X7R 0.1uF 50V 10% | AVX 08055C104KAT2A | 230 | 2300 | 2070
10 | 2 | C2 C12 | CAP., X7R 1000pF 1000V 20% | VITRAMON VJ1808Y102KXGAT | 460 | 550 | 90
11 | 1 | C4 | CAP., X7R 1uF 25V 20% | AVX 12063C105KAT2A | 230 | 700 | 470
12 | 1 | C8 | CAP., X7R 2200pF 50V 10% | AVX 12065C222KAT2A | 230 | 500 | 270
13 | 1 | C6 | CAP., X7R 3300pF 50V 10% | AVX 08055C332KAT2A | 230 | 1000 | 770
14 | 1 | C15 | CAP.,NPO 470pF 200V 10% | AVX 12062A471KA11A | 230 | 700 | 470
15 | 1 | C7 | CAP.X7R 1500pF 50V 20% | AVX 08055C152MAT2A | 230 | 525 | 295
16 | 1 | U1 | CURRENT MODE PWM | LINEAR TECH. LT1247CS8 | 230 | 495 | 265
17 | 3 | D1 D4 D6 | DIODE, GENERAL 100V | ZETEX FMMD914 | 690 | 2400 | 1710
18 | 2 | D2-3 | DIODE, SCHOTTKY 30V SOT23 | ZETEX BAT54TA | 460 | 1900 | 1440
19 | 1 | D7 | DIODE, SCHOTTKY 45V 25A | MOTOROLA MBRB2545CT | 230 | 438 | 208
20 | 1 | Z1 | DIODE, ZENER 5.6V 1/4W | ZETEX FMMZ5232 | 230 | 550 | 320
21 | 2 | Q3-4 | DRIVER NPN SILICON TRANSISTOR | ZETEX FMMTA06 | 460 | 3000 | 2540
22 | 2 | Q1-2 | DRIVER PNP SILICON TRANSISTOR | ZETEX FMMTA56 | 460 | 3000 | 2540
23 | 1 | L1 | INDUCTOR, SMT, 4.7uH, 1.5A | COILCRAFT D01608C-472 | 230 | 500 | 270
24 | 1 | L3 | INDUCTOR, SMT, 9.3uH, 7.2A | PULSE PE-53663 | 230 | 390 | 160
25 | 1 | L2 | INDUCTOR,,SMT, 1mH | COILCRAFT DO3316P-105 | 230 | 500 | 270
26 | 1 | JP1 | JUMPER 2mm CENTER | WIRE #20 AWG BUSS 500V option | 230 | 800 | 570
27 | 1 | JP3 | JUMPER 2mm CENTER | COMM CON CONN. 2802S-02-G2 | 230 | 500 | 270
28 | 7 | P1-4 P6-8 | MICRO PINS | KEYSTONE 1425-2 | 1610 | 3500 | 1890
29 | 2 | P5 P9 | MICRO PINS | KEYSTONE 1455-2 | 460 | 1000 | 540
30 | 1 | Q6 | MOSFET, N-CH, MTB20N20E | MOTOROLA MTB20N20ET4 | 230 | 800 | 570
31 | 1 | Q7 | OPTOISOLATOR, TRANSISTOR OUTPUT | MOTOROLA MOC207 | 230 | 500 | 270
32 | 2 | U2-3 | PROGRAMMABLE REFERENCE | LINEAR TECH. LT1431CS8 | 460 | 918 | 458
33 | 1 | R2 | RES., CHIP 1.30K OHM 1/10W 1% | TAD CR10-1301FM | 230 | 800 | 570
34 | 1 | R19 | RES., CHIP 10 OHM 1/10W 5% | TAD CR10-100JM | 230 | 1000 | 770
35 | 1 | R17 | RES., CHIP 10 OHM 1/4W 5% 1210 | TAD CR14-100JM | 230 | 1000 | 770 | 118
36 | 1 | R20 | RES., CHIP 10.0K OHM 1/10W 1% | TAD CR10-1002FM | 230 | 890 | 660
37 | 2 | R26 R31 | RES., CHIP 100 OHM 1/10W 5% | TAD CR10-101JM | 460 | 5000 | 4540
38 | 2 | R10 R21 | RES., CHIP 100 OHM 1/2W5% | IRC WCR2010-101-J-E-LT | 460 | 4000 | 3540
39 | 1 | R7 | RES., CHIP 100K OHM 1/10W 5% | TAD CR10-104JM | 230 | 600 | 370
40 | 1 | R18 | RES., CHIP 100K OHM 1/8W 5% | TAD CR18-104JM | 230 | 1800 | 1570
41 | 1 | R16 | RES., CHIP 10K OHM 1/10W 5% | TAD CR10-103JM | 230 | 450 | 220
42 | 1 | R27 | RES., CHIP 15.4K OHM 1/10W 1% | TAD CR10-1542FM | 230 | 500 | 270
43 | 1 | R23 | RES., CHIP 16.2K OHM 1/10W 1% | TAD CR10-1622FM | 230 | 600 | 370
44 | 4 | R3 R11 R15 R30 | RES., CHIP 1K OHM 1/10W 5% | TAD CR10-102JM | 920 | 5000 | 4080
45 | 1 | R12 | RES., CHIP 20K OHM 1/8W 5% | TAD CR18-203JM | 230 | 600 | 370
46 | 1 | R1 | RES., CHIP 22.1 OHM 1/10W 1% | TAD CR10-22R1FM | 230 | 800 | 570
47 | 1 | R14 | RES., CHIP 220 OHM 1/4W 5% 1210 | TAD CR14-221JM | 230 | 1000 | 770 | 118
48 | 1 | R5 | RES., CHIP 3.9 OHM 1/10W 5% | TAD CR10-3R9JM | 230 | 600 | 370
49 | 1 | R29 | RES., CHIP 330 OHM 1/10W 5% | TAD CR10-331JM | 230 | 800 | 570
50 | 1 | R33 | RES., CHIP 33 OHM 1/4W 5% 1210 | TAD CR14-330JM | 230 | 1000 | 770 | 58
51 | 1 | R25 | RES., CHIP 4.7 OHM 1/8W 5% | TAD CR18-4R7JM | 230 | 550 | 320
52 | 1 | R24 | RES., CHIP 4.75K OHM 1/10W 1% | TAD CR10-4751FM | 230 | 500 | 270
53 | 1 | R22 | RES., CHIP 4.99K OHM 1/10W 1% | TAD CR10-4991FM | 230 | 550 | 320
54 | 1 | R13 | RES., CHIP 47K OHM 1/8W 5% | TAD CR18-473JM | 230 | 600 | 370
55 | 1 | R28 | RES., CHIP 7.41K 1/10W .5% | IRC CR0805F-7411-D | 230 | 550 | 320
56 | 1 | R4 | RES., CHIP 8.2K OHM 1/10W 5% | TAD CR10-822JM | 230 | 800 | 570
57 | 1 | R6 | RES., CHIP 845 OHM 1/10W 1% | TAD CR10-8450FM | 230 | 800 | 570
58 | 1 | RT1 | RES.,NTC, SMT, 10K OHM 1206 | DALE NTHS1206N02 (Bulk) | 230 | 475 | 245
59 | 1 | D5 | SWITCHING DIODE | ZETEX BAS21 | 230 | 2805 | 2575
60 | 1 | T2 | TRANSFORMER, SMT | COILTRONICS VP5-1200 | 230 | 290 | 60
61 | 1 | T1 | TRANSFORMER, CURRENT SENSE, SMT | DALE LPE-3325-A142 | 230 | 475 | 245
62 | 1 | D8 | TRANSIENT VOLT. SUPPRESSOR, VR=36V | MOTOROLA 1SMB36A | 230 | 854 | 624
63 | 1 | Q5 | TRANSISTOR, NPN, 3904 | ZETEX FMMT3904 | 230 | 550 | 320
64 | 1 |  | PRINTED CIRCUIT BOARD | DEMO BOARD DC227A | 230 | 426 | 196
65 | 2 |  | STENCIL | STENCIL DC227A | 2 | 2 | 2
[7 empty] | Total | 294