## Sheet1
Item | Qty | Reference | Part Description | Manufacture / Part #
1 | 1 | C1 | Capacitor, Tant. 10uF 16V 20% | AVX TAJB106M016
2 | 6 | C2,C3,C6,C8,C10,C13 | Capacitor, Y5V 1uF 16V 80% | AVX 0805YG105ZAT1A
3 | 1 | C4 | Capacitor, NPO 100pF 50V 10% | AVX 08055A101KAT1A
4 | 1 | C5 | Capacitor, X7R .022uF 25V 10% | AVX 08053C223KAT1A
5 | 2 | C7,C9 | Capacitor, X7R 0.22uF 16V 10% | AVX 0805YC224KAT1A
6 | 2 | C11,C12 | Capacitor, Tant. 470uF 6V 10% | KEMET T510X477K006AS
7 | 4 | C14,C16,C17,C18 | Capacitor, Tant. 330uF 10V 10% | KEMET T510X337K010AS
8 | 1 | D1 | Diode, | ZETEX FMMD914
9 | 1 | D2 | Schottky (Dual) | Zetex BAT54STA
10 | 1 | D3 | Diode Schottky, | Motorola MBRS140T3
11 | 4 | E1,E2,E3,E4 | TestPoint, | Mill Max 2502-2
12 | 1 | L1 | Inductor, 1.0 uH | COILCRAFT DO3316P-102
13 | 1 | L2 | Inductor, 2.1uH | Sumida CEE125C-2R1MC
14 | 1 | Q1 | XSTR, FMMT3904 | ZETEX FMMT3904
15 | 3 | Q2,Q4,Q3 | Mosfet, IRF7811 | International Rect. IRF7811
16 | 1 | R1 | Resistor, Chip 10K 0.1W 5% | TAD CR10-103JM
17 | 2 | R3,R2 | Resistor, Chip 47K 0.1W 5% | TAD CR10-473JM
18 | 1 | R4 | Resistor, Chip 360 0.1W 5% | TAD CR10-361JM
19 | 1 | R5 | Resistor, LRC 0.005 0.5W 5% | IRC LRF2010-01-R005-J
20 | 1 | R6 | Resistor, Chip 23.2K 0.1W 1% | TAD CR10-2322FM
21 | 1 | R7 | Resistor, Chip 71.5K 0.1W 1% | TAD CR10-7152FM
22 | 1 | U1 | I.C., LTC1517CS5-5 | Linear Tech. Corp. LTC1517CS5-5
23 | 1 | U2 | I.C., LTC1530CS8-ADJ | Linear Tech. Corp. LTC1530CS8-ADJ
24 | 4 | MH1-MH4 | STAND-OFF, NYLON HEX #4-40x1/4" | MICRO PLASTICS #14HTSP101
25 | 4 |  | SCREW, #4-40 x 1/4 | ANY
26 | 1 |  | PRINTED CIRCUIT BOARDS | DEMO BOARD DC235A