## Sheet1
Item | Qty | Reference | Part Description | Manufacture / Part # | Telephone
1 | 3 | C2,Cout,Cin | CAP., Y5V 10uF 10V | AVX 1206ZG106ZAT1A | 803-946-0362
2 | 2 | C1,C3 | CAP., Y5V 1uF 10V | AVX 0603ZG105ZAT1A | 803-946-0362
3 | 1 | JP1 | JUMPER, 3PIN, 2mm | COMM CON 2802S-03G2 | 818-301-4200
4 | 4 | J1,J2,J3,J4 | TESTPOINT, TURRET, .090 | MILL-MAX 2501-2 | 516-922-6000
5 | 1 | R1 | RES., CHIP 100-OHM 1/16W 5% | TAD CR16-101JM | 800-508-1521
6 | 1 | U1 | I.C., MSOP8 STEP-UP DC/DC | LINEAR LTC1502CMS8-3.3 | 408-432-1900
7 | 1 |  | SHUNT, 2PIN, 2mm | COMM CON CCIJ2mm-138-G | 818-301-4200