## compare
|  | PARTS LIST #1 |  |  |  | PARTS LIST #2
ITEM | DIFFERENCES | QTY1 | REF1 | DESCRIPTION1 | MANUFACTURER1 | QTY2 | REF2 | DESCRIPTION2 | MANUFACTURER2
1 |  | 2 | C2-3 | CAP., TANT 4.7uF 10V 20% | AVX TAJA475M010R | 2 | C2-3 | CAP., TANT 4.7uF 10V 20% | AVX TAJA475M010R
2 |  | 2 | C1 C4 | CAP., X7R 0.1uF 25V 20% | AVX 08053C104MAT1A | 2 | C1 C4 | CAP., X7R 0.1uF 25V 20% | AVX 08053C104MAT1A
3 |  | 3 | J7-9 | CONN., BANANA JACK, STANDARD | KEYSTONE 575-4 | 3 | J7-9 | CONN., BANANA JACK, STANDARD | KEYSTONE 575-4
4 |  | 11 | J1-6 J10-14 | CONN., BNC 50-OHM, PCB-VERTICAL | CONNEX 112404 | 11 | J1-6 J10-14 | CONN., BNC 50-OHM, PCB-VERTICAL | CONNEX 112404
5 |  | 1 | U1 | I.C., SSOP-16, RGB MUX | LINEAR LT1675CGN | 1 | U1 | I.C., SSOP-16, RGB MUX | LINEAR LT1675CGN
6 |  | 2 | R13-14 | RES., CHIP 1K-OHM 1/10W 5% | TAD CR10-102JM | 2 | R13-14 | RES., CHIP 1K-OHM 1/10W 5% | TAD CR10-102JM
7 | QTY REF | 12 | R1-12 | RES., CHIP 75-OHM 1/10W 5% | TAD CR10-750JM | 13 | R1-12 R15 | RES., CHIP 75-OHM 1/10W 5% | TAD CR10-750JM
8 |  | 4 |  | STANDOFF, NYLON HEX #4-40 1/2" | KEYSTONE 1902C | 4 |  | STANDOFF, NYLON HEX #4-40 1/2" | KEYSTONE 1902C
9 |  | 4 |  | SCREW, #4-40, 1/4" | ANY | 4 |  | SCREW, #4-40, 1/4" | ANY
10
11
12
13
14
15
16
17
18
19
20
21
22
23
24
25
26
27
28
29
30
31
32
33
34
35
36
37
38
39
40
41
42
43
44
45
46
47
48
49
50

## 240aEXL
ITM | QTY | REF | DESCRIPTION | MFR PART NUMBER
1 | 2 | C2-3 | CAP., TANT 4.7uF 10V 20% | AVX TAJA475M010R
2 | 2 | C1 C4 | CAP., X7R 0.1uF 25V 20% | AVX 08053C104MAT1A
3 | 3 | J7-9 | CONN., BANANA JACK, STANDARD | KEYSTONE 575-4
4 | 11 | J1-6 J10-14 | CONN., BNC 50-OHM, PCB-VERTICAL | CONNEX 112404
5 | 1 | U1 | I.C., SSOP-16, RGB MUX | LINEAR LT1675CGN
6 | 2 | R13-14 | RES., CHIP 1K-OHM 1/10W 5% | TAD CR10-102JM
7 | 12 | R1-12 | RES., CHIP 75-OHM 1/10W 5% | TAD CR10-750JM
8 | 4 |  | STANDOFF, NYLON HEX #4-40 1/2" | KEYSTONE 1902C
9 | 4 |  | SCREW, #4-40, 1/4" | ANY