## Sheet1
Item | Qty | Reference | Part Description | Manufacture / Part # | Kit Qty
|  |  |  | NUMBER OF BOARDS = | 85
1 | 2 | C38,C56 | CAP., NPO 100pF 50V | AVX, 06035A101MAT1A | 170
2 | 4 | C19,C18,C69,C70 | CAP., NPO 470pF 50V | AVX, 06035A471MAT1A | 340
3 | 1 | C17 | CAP., X7R 820pF 50V | AVX, 06035C821MAT1A | 85
4 | 8 | C5,C23,C25,C30,C41,C43,C48,C59 | CAP., X7R 1000pF 50V | AVX, 06035C102MAT1A | 680
5 | 1 | C20 | CAP., X7R .022uF 25V | AVX, 06033C223MAT1A | 85
6 | 3 | C9,C26,C44 | CAP., X7R .01uF 50V | AVX, 06035C103KAT1A | 255
7 | 5 | C16,C31,C37,C49,C55 | CAP., X7R 0.1uF 16V | AVX, 0603YC104MAT1A | 425
8 | 1 | C10 | CAP., X7R 0.1uF 16V | AVX, 0805YC104MAT1A | 85
9 | 6 | C12,C15,C33,C36,C51,C54 | CAP., Y5V 0.47uF 16V | TAIYO YUDEN EMK107F474ZA | 510
10 | 12 | C6,C7,C14,C24,C27,C28,C35,C42, | CAP., X7R 1uF 10V | AVX, 0805ZC105MAT1A | 1020
C45,C46,C53,C60
11 | 3 | C8,C29,C47 | CAP., TANT 4.7uF 10V | KEMET, T494A475M010AS | 255
12 | 3 | C13,C34,C52 | CAP., TANT 10uF 10V | AVX, TAJA106M010R0500 | 255
13 | 9 | C2-C4,C21,C22,C39,C40,C57,C58 | CAP., TANT 470uF 6.3V | KEMET, T510X477K006AS | 765
14 | 5 | C1,C11,C32,C50,C61 | CAP., ELEC. 150uF 16V | SANYO, 16SA150M CODE F | 425
15 | 0 | C62-C68 | OPTIONAL |  | 0
16 | 1 | D1 | DIODE, SWITCHMODE RECTIFIER | ZETEX BAT54TA SOT23 | 85
17 | 3 | D2,D5,D8 | DIODE, SWITCHMODE RECTIFIER | ZETEX BAT54A SOT23 | 255
18 | 6 | D3,D4,D6,D7,D9,D10 | DIODE, SCHOTTKY 40V 3A | MOTOROLA, MBRS340T3 SMC | 510
19 | 30 | Q1-Q30 | MOSFET, N-CH, Si4420 | SILICONIX, Si4420DY | 2550
20 | 6 | L1-L6 | INDUCTOR, SMT, 1.68uH | PULSE, PE-53691 | 600
21 | 10 | J1-J10 | STUD, TEST PIN | PEM KFH-032-10 | 850
22 | 10 | J1-J10 | NUT, BRASS NUTS # 10-32 | ANY #10-32 | 850
23 | 10 | J1-J10 | RING, LUG RING # 10 | ANY #10 | 850
24 | 10 | J1-J10 | WASHER, TIN PLATED BRASS | ANY #10 | 850
25 | 10 | E1-E10 | TURRET, PAD | MILL-MAX 2501-2 PAD.092 | 850
26 | 4 |  | STAND-OFF, NYLON 4-40x1/2" | ANY | 340
27 | 4 |  | SCREW, 4-40x1/4" | ANY | 340
28 | 3 | JP1,JP2,JP3 | HEADER, 3PIN 1 ROW .079CC | COMM-CON 2802S-03-G1 | 255
29 | 2 | JP1,JP2,JP3 | SHUNT, .079" CENTER | COMM-CON CCIJ2MM-138G | 170
30 | 6 | R9,R11,R22,R23,R32,R33 | RES., CHIP 0.003 1W 5% | IRC, LRF2512-01-R003-J | 510
31 | 0 | R6,R13,R19,R24,R29,R34 | RES., OPTIONAL
32 | 15 | R3,R4,R7,R15-R18,R20,R25-R28, | RES., CHIP 10 1/16W 5% | TAD, CR16-100JM | 1275
R30,R35,R36
33 | 2 | R1,R2 | RES., CHIP 100 1/16W 5% | TAD, CR16-101JM | 170
34 | 1 | R8 | RES., CHIP 4.3K 1/16W 5% | TAD, CR16-432JM | 85
35 | 1 | R14 | RES., CHIP 8.06K 1/16W 1% | TAD, CR16-8061FM | 85
36 | 3 | R5,R21,R31 | RES., CHIP 10K 1/16W 5% | TAD, CR16-103JM | 255
37 | 1 | R12 | RES., CHIP 25.5K 1/16W 1% | TAD, CR16-2552FM | 85
38 | 1 | R10 | RES., CHIP 20K 1/16W 5% | TAD, CR16-203JM | 85
39 | 3 | U1,U2,U3 | IC., LINEAR LTC1629CG | LINEAR, LTC1629CG | 255
40 | 1 |  | PRINTED CIRCUIT BOARDS | DEMO BOARD #256A | 85
41 | 1 |  | STENCIL | STENCIL DC#256A | 1