## Sheet1
Item | Qty | Reference | Part Description | Manufacture / Part #
1 | 2 | C28,C30 | CAP., NPO 100pF 50V | AVX, 08055A101MAT1A
2 | 4 | C25,C31,C33,C34 | CAP., NPO 470pF 50V | AVX, 08055A471MAT1A
3 | 3 | C1,C7,C32 | CAP., X7R 1000pF 50V | AVX, 08055C102MAT1A
4 | 2 | C27,C29 | CAP., X7R 6800pF 50V | AVX, 08055C682MAT1A
5 | 4 | C8,C38,C39,C40 | CAP., X7R .01uF 50V | AVX, 08055C103KAT1A
6 | 4 | C4,C18,C20,C26 | CAP., X7R 0.1uF 16V | AVX, 0805YC104MAT1A
7 | 2 | C12,C19 | CAP., Y5V 0.47uF 16V | TAIYO YUDEN, EMK107F474ZA
8 | 8 | C2,C5,C6,C9,C21,C37,C41,C42 | CAP., X7R 1uF 10V | AVX, 0805ZC105KAT1A
9 | 1 | C3 | CAP., TANT 1.5uF 16V | AVX TAJB155M035 CASE-A
10 | 1 | C17 | CAP., Y5V 2.2uF 16V | AVX 1206YG225ZAT 1206
11 | 1 | C16 | CAP., TANT 22uF 10V | KEMET, T494A226M010AS CASE-A
12 | 2 | C35,C36 | CAP., CER 10uF 10V | TAIYO YUDEN, LMK325BJ106MN 1210
13 | 6 | C13,C14,C15,C22,C23,C24 | CAP., TANT 470uF 6.3V | KEMET, T510X477K006AS CASE-D
14 | 3 | C10,C11,C44 | CAP., ELEC. 56uF 25V | SANYO, 25SP56M CODE F
15 | 0 | C43,C45-C58 | CAP., OPTIONAL
16 | 1 | D2 | DIODE, SWITCHMODE RECTIFIER | ZETEX BAT54TA SOT23
17 | 1 | D3 | DIODE, SWITCHMODE RECTIFIER | ZETEX BAT54ATA SOT23
18 | 1 | D1 | DIODE, SWITCHMODE RECTIFIER | ZETEX BAT54CTA SOT23
19 | 2 | D4,D5 | DIODE, SCHOTTKY 40V 3A | FAIRCHILD, MBRS340 SMC
20 | 8 | Q1-Q4,Q6-Q9 | MOSFET, N-CH, FDS6670A | FAIRCHILD, FDS6670A
21 | 2 | L1,L2 | INDUCTOR, SMT, 1.6uH | SUMIDA, CEPH149-1R6MC
22 | 6 | J1-J6 | STUD, TEST PIN | PEM KFH-032-10
23 | 6 | J1-J6 | NUT, BRASS NUTS # 10-32 | ANY #10-32
24 | 0 | J1-J6 | RING, LUG RING # 10 | KEYSTONE #10
25 | 0 | J1-J6 | WASHER, TIN PLATED BRASS | ANY #10
26 | 18 | E1-E18 | TURRET, PAD | MILL-MAX 2501-2 PAD.092
27 | 5 | JP1,JP2,JP3,JP6,JP7 | HEADER, 3PIN 1 ROW .079CC | COMM-CON 2802S-03-G1
28 | 2 | JP4,JP5 | HEADER, 2PIN 1 ROW .079CC | COMM-CON 2802S-02-G1
29 | 7 | JP1-JP7 | SHUNT, .079" CENTER | COMM-CON CCIJ2MM-138G
30 | 2 | R13,R14 | RES., CHIP 0.003 1W 5% | IRC, LRF2512-01-R003-J
31 | 0 | R5,R6,R12,R15,R28,R31 | RES., OPTIONAL
32 | 2 | R1,R3 | RES., CHIP 1M 1/10W 5% | TAD, CR10-105JM 0805
33 | 1 | R7 | RES., CHIP 5.1 1/10W 5% | TAD, CR10-5R1JM 0805
34 | 3 | R8,R26,R32 | RES., CHIP 10 1/10W 5% | TAD, CR10-100JM 0805
35 | 4 | R2,R4,R22,R25 | RES., CHIP 12 1/10W 5% | TAD, CR10-120JM 0805
36 | 1 | R10 | RES., CHIP 4.3K 1/10W 5% | TAD, CR10-432JM 0805
37 | 2 | R23,R27 | RES., CHIP 4.75K 1/10W 1% | TAD, CR10-4751FM 0805
38 | 1 | R9 | RES., CHIP 10K 1/10W 5% | TAD, CR10-103JM 0805
39 | 1 | R18 | RES., CHIP 15K 1/10W 1% | TAD, CR10-1502FM 0805
40 | 1 | R30 | RES., CHIP 24.9K 1/10W 1% | TAD, CR10-2492FM 0805
41 | 1 | R19 | RES., CHIP 30.1K 1/10W 1% | TAD, CR10-3012FM 0805
42 | 1 | R29 | RES., CHIP 36.5K 1/10W 1% | TAD, CR10-3652FM 0805
43 | 1 | R16,R17 | RES., CHIP 47K 1/10W 5% | TAD, CR10-473JM 0805
44 | 1 | R20 | RES., CHIP 0 OHMS 1/10W 5% | TAD, CJ10-0R0JM 0805
45 | 1 | U1 | IC., LINEAR LTC1628CG | LINEAR, LTC1628CG