## Sheet1
Item | Qty | Reference | Part Description | Manufacture / Part # | Kit Qty
|  |  |  | NUMBER OF BOARDS = | 325
1 | 3 | C1,C2,C3 | CAP., TANT 330uF 10V 10%, 7343 | KEMET T510X337K010AS | 975
2 | 1 | C4 | CAP., Y5V 10uF 10V, 1206 | AVX 1206ZG106ZAT1A | 975
3 | 9 | C5-C8,C16,C17,C20,C23,C24 | CAP., X5R 1uF 6V, 0603 | AVX 06036D105MAT1A | 2925
4 | 8 | C9-C12,C19,C25-C27 | CAP., SP 180uF 4V, 7343 | PANASONIC EEFUEOG181R | 2600
5 | 0 | C13-C15,C18,C21,C22 | TBD, 0603 |  | 0
6 | 2 | D1,D2 | DIODE, SCHOTTKY, MBR0520LT1,SOD123 | MOTOROLA MBR0520LT1 | 650
7 | 2 | D3,D4 | DIODE, SCHOTTKY, MBRS320LT3,SMC | MOTOROLA MBRS320T3 | 650
8 | 6 | E1,E4,E8-E11 | TP, TERMINAL, 1 PIN, PAD150-094 | MILL-MAX 2501-2 | 1950
9 | 5 | E2,E3,E5-E7 | TP, TERMINAL, 1 PIN, PAD120-064 | MILL-MAX 2308-2 | 1625
10 | 3 | JP1,JP2,JP3 | JMP,2 PINS, .100"CC | COMM CON 3801S-02G2 | 975
11 | 1 | JP4 | JMP,3 PINS, .100"CC | COMM CON 3801S-03G2 | 325
12 | 2 | SHUNT FOR JP1, JP4 | SHUNT, .100"CC | COMM CON CCIJ230-G | 650
13 | 2 | L1,L2 | IND, SMT, 1uH, 12A | SUMIDA CEP125-1R0MC-H | 650
|  | OR |  | PANASONIC ETQP6F1R0SSP | 325
14 | 8 | Q1-Q8 | MOSFET, N-CH, FDS6670A,SO8 | FAIRCHILD FDS6670A | 2600
15 | 1 | R1 | RES., CHIP 10-OHM 1/16W 5%, 0603 | TAD CR16-100JM | 325
16 | 0 | R2,R3,R9,R10,R11,R15 | TBD, 0603, 5% |  | 0
17 | 4 | R4,R5,R8,R14 | RES., CHIP 10K-OHM 1/16W 1%, 0603 | TAD CR16-1002FM | 1300
18 | 1 | R6 | RES., CHIP 40.2K-OHM 1/16W 1%, 0603 | TAD CR16-4022FM | 325
19 | 1 | R7 | RES., CHIP 20K-OHM 1/16W 1%, 0603 | TAD CR16-2002FM | 325
20 | 1 | R12 | RES., CHIP 15.8K-OHM 1/16W 1%, 0603 | TAD CR16-1582FM | 325
21 | 1 | R13 | RES., CHIP 4.99K-OHM 1/16W 1%, 0603 | TAD CR16-4991FM | 325
22 | 1 | R16 | RES., CHIP 8.87K-OHM 1/16W 1%, 0603 | TAD CR16-8871FM | 325
23 | 1 | U1 | IC, LTC1702CGN, SSOP24GN | LINEAR LTC1702CGN | 325
NOTES: UNLESS OTHERWISE SPECIFIED
| 1 | BREAK BOARDS FROM A PANEL WHEN ASSEMBLY IS COMPLETE.
| 2 | INSTALL SHUNT ON JP1 PIN 1 AND 2; JP4 PIN 2 AND 3.