## Sheet1
Item | Qty | Reference | Part Description | Manufacture / Part # | Kit Qty
|  |  |  | NUMBER OF BOARDS = | 225
1 | 1 | C1 | CAP., CER, 10uF 25V, 2010 | MARCON THCS53E1E106ZT | 225
2 | 1 | C2 | CAP., X7R, .22uF 25V 20%, 1206 | AVX 12063C224MAT1A | 225
3 | 1 | C3 | CAP., Y5V, 1uF 16V, 0805 | AVX 0805YG105ZAT1A | 225
4 | 1 | C4 | CAP., ALUM. 22uF 12.5V, 7343 | PANASONIC EEFCD1B220R | 225
5 | 1 | C5 | CAP., X7R 0.33uF 16V 20%, 0805 | AVX 0805YC334MAT1A | 225
6 | 1 | C6 | CAP., Y5V 0.01uF 50V 20%, 0805 | AVX 08055G103MAT1A | 225
7 | 2 | D1,D2 | DIODE, SCHOTTKY 40V 1A, DO-216AA | MOTOROLA MBRM140T3 | 450
8 | 1 | D3 | DIODE, GENERAL 100V, SOT23 | MOTOROLA MMBD914LT1 | 225
9 | 1 | JP1 | JMP,2 PINS, .100"CC | COMM CON 3801S-02G2 | 225
10 | 1 |  | SHUNT FOR JP1, .100"CC | COMM CON CCIJ230-G | 225
11 | 6 | J1-J6 | TESTPOINT, TURRET, .094" | MILL-MAX 2501-2 | 1350
12 | 1 | L1 | INDUCTOR, SMD, 10uH, .75A, L-TP3 | COILTRONICS TP3-100 | 225
13 | 1 | R1 | RES., CHIP 6.19K-OHM 1/10W 0.1%, 0805 | TAD CT10-6191BXM | 225
14 | 1 | R2 | RES., CHIP 300-OHM 1/10W 5%, 0805 | TAD CR10-301JM | 225
15 | 1 | R3 | RES., CHIP 1K-OHM 1/10W 5%, 0805 | TAD CR10-102JM | 225
17 | 1 | R4 | RES., CHIP 100K-OHM 1/10W 5%, 0805 | TAD CR10-104JM | 225
18 | 0 | R5 | RES, 0805 OPT |  | 0
19 | 1 | U1 | I.C., SSOP-16, BAT CHRGR, SSOP16GN | LINEAR LT1571EGN-5 | 225
NOTES: UNLESS OTHERWISE SPECIFIED
1. BREAK BOARDS FROM PANEL WHEN ASSEMBLY IS COMPLETE.
2. INSTALL SHUNT ON JP1.