## Sheet1
Item | Qty | Reference | Part Description | Manufacture / Part # | Kit Qty
|  |  |  | NUMBER OF BOARDS = | 525
1 | 1 | C1 | CAP, TANT 15uF 10V,3216 | AVX TAJA156M010R | 525
2 | 1 | C2 | CAP, TANT 22uF 6.3V,3216 | AVX TAJA226M006R | 525
3 | 1 | C3 | CAP., NPO 330pF 50V, 5%, 0603 | AVX 06035A331JAT1A | 525
4 | 2 | C4,C7 | CAP., 1uF,10V,+/-20%,0805 | TAIYO YUDEN LMK212BJ105MG | 1050
5 | 1 | C5 | CAP., 4.7uF,6.3V,+/-20%,0805 | TAIYO YUDEN JMK212BJ475MG | 525
6 | 0 | C6 | CAP, ADJ, 0603 TBD | TBD | 0
7 | 1 | D1 | DIODE, SCHOTTKY, MBRM120LT3,DCASE457 | MOTOROLA MBRM120LT3 | 525
8 | 5 | GND, GND, VIN, VOUT, ITH/RUN | TP, TERMINAL, 1 PIN, PAD150-094 | MILL-MAX 2501-2 | 2625
9 | 1 | JP1 | CONN, 2 ROWS, 6 PINS, .079",HD2X3-079 | COMM CON 2202S-06G2 | 525
10 | 1 | L1 | IND, 4.7UH,1210 | MURATA LQH3C4R7M24M00 | 525
11 | 1 | R1 | RES., CHIP 1M 1/16W 5%, 0603 | TAD CR16-105JM | 525
12 | 1 | R2 | RES., CHIP 5.1K 1/16W 5%, 0603 | TAD CR16-512JM | 525
13 | 1 | R3 | RES., CHIP 100K 1/16W 1%, 0603 | TAD CR16-1003FM | 525
14 | 1 | R4 | RES., CHIP 165K 1/16W 1%, 0603 | TAD CR16-1653FM | 525
15 | 1 | R5 | RES., CHIP 22.6K 1/16W 1%, 0603 | TAD CR16-2262FM | 525
16 | 1 | R6 | RES., CHIP 255K 1/16W 1%, 0603 | TAD CR16-2553FM | 525
17 | 1 | R7 | RES., CHIP TBD, 0603 | TBD | 525
18 | 1 | U1 | IC, LTC1701CS5, SOT23-5 | LINEAR LTC1701CS5 | 525
NOTES: BREAK BOARDS IN A PANEL WHEN ASSEMBLY IS COMPLETE.