## Sheet1
Item | Qty | Reference | Part Description | Manufacture / Part #
1 | 1 | C4 | CAP., X7R 220pF 50V | AVX 06035C221KAT2A
2 | 1 | C8 | CAP., X7R 0.1uF 25V | AVX, 08053C104MAT1A
3 | 3 | C1,C6,C9 | CAP., Y5V 1uF 10V | AVX 0603ZG105ZAT1A
4 | 1 | C5 | CAP., X7R 0.33uF 25V | AVX 12063C334KAT2A
5 | 1 | C2 | CAP., Y5V 0.47uF 25V | MURATA GRM42-6Y5V474Z025AD
6 | 1 | C3 | CAP., X7R 10uF 25V 1812 | TAIYO YUDEN TMK432BJ106MM
7 | 1 | C7 | CAP., TANT 22uF 25V | AVX TPSD226K025R0200
8 | 3 | D1,D2,D4 | DIODE, SCHOTTKY RECTIFIER | GENERAL INSTRUMENT SS24
9 | 1 | D3 | DIODE, SWITCHMODE RECTIFIER | MOTOROLA MBR0540T1
10 | 1 | D5 | LED SMT RED 2.1V 45mW | PANANSONIC LN1251C-(TR)
11 | 9 | E1-E9 | TURRET, TESTPOINT | MILL-MAX 2501-2
12 | 1 | JP1 | HEADER, 4PIN 1 ROW .079CC | COMM-CON 2802S-04-G1
13 | 1 | JP1 | SHUNT, .079" CENTER | COMM-CON CCIJ2MM-138G
14 | 2 | R1,R11 | RES., CHIP 0.05 1% | IRC LR2010-01-R050F 2010
15 | 1 | R2 | RES., CHIP 510 5% | TAD CR16-511JM 0603
16 | 1 | R12 | RES., CHIP 100 1% | TAD CR16-1000FM 0603
17 | 1 | R6 | RES., CHIP 300 5% | TAD CR16-301JM 0603
18 | 2 | R8,R9 | RES., CHIP 200 1% | TAD CR16-2000FM 0603
19 | 1 | R10 | RES., CHIP 270K 5% | TAD CR16-274JM 0603
20 | 1 | R7 | RES., CHIP 4.93K 0.1% | IRC PFC-W1206R-03-4931-B
21 | 1 | R14 | RES., CHIP 10K 5% | TAD CR16-103JM 0603
22 | 1 | R3 | RES., CHIP 3K 5% | TAD CR16-302JM 0603
23 | 1 | R5 | RES., CHIP 1K 5% | TAD CR16-102JM 0603
24 | 1 | R13 | RES., CHIP 1.4K 1% | TAD CR16-1401FM 0603
25 | 1 | R4 | RES., CHIP 5.1K 5% | TAD CR16-512JM 0603
26 | 1 | L1 | INDUCTOR, 22uH | SUMIDA CDRH125-220MC
27 | 1 | U1 | IC, LT1769CGN | LINEAR TECH. LT1769CGN SSOP28G
28 | 1 | U2 | IC, LTC1729-8.4CMS8 | LINEAR TECH. LTC1729CMS8-8.4
29 | 1 |  | PRINTED CIRCUIT BOARD | DEMO BOARD DC299A
30 | 1 |  | STENCIL | STENCIL DC299A