## Sheet1
Item | Qty | Reference | Part Description | Manufacture / Part # | Kit Qty
|  |  |  | NUMBER OF BOARDS = | 275
1 | 0 | C1,C15,C19,C49,C69 | CAP, 0603 OPT | TBD | 0
2 | 5 | C2,C16,C18,C34,C48 | CAP., X7R 1000pF 50V 10% | AVX 06035C102KAT1A | 1375
3 | 2 | C3,C20 | CAP., Y5V 1uF 16V 80% | AVX 0805YG105ZAT1A | 550
4 | 11 | C4,C8,C11,C13,C17,C21,C31,C35 | CAP., Y5V 1uF 10V 80% | AVX 0603ZG105ZAT1A | 3025
C38,C59,C68
5 | 6 | C5,C27,C58,C62,C65,C67 | CAP., X7R 0.1uF 16V 10% | AVX 0603YC104KAT1A | 1650
6 | 4 | C6,C30,C63,C66 | CAP., Y5V 0.01uF 16V 80% | AVX 0603YG103ZAT1A | 1100
7 | 4 | C7,C14,C29,C39 | CAP., Y5V 0.47uF 10V 80% | AVX 0603ZG474ZAT2T | 1100
8 | 2 | C9,C33 | CAP., NPO 47pF 25V 10% | AVX 06033A470KAT2A | 550
9 | 2 | C10,C32 | CAP., NPO 56pF 25V 10% | AVX 06033A560KAT2A | 550
10 | 1 | C12 | CAP., X5R, 10uF 6.3V,1206 | TAIYO YUDEN JMK316BJ106ML | 275
11 | 4 | C22,C23,C25,C26 | CAP., THR HOLE,180UF 16V,C150D330 | OSCON 16SP180M | 1100
12 | 1 | C24 | CAP., X5R, 10uF 25V, 1812 | TAIYO YUDEN TMK432BJ106MM | 275
13 | 1 | C28 | CAP., NPO 1nF 25V 10% | AVX 06033A102KAT2A | 275
14 | 1 | C36 | CAP., Y5V 10uF 10V,1206 | AVX 1206ZG106ZAT1A | 275
15 | 1 | C37 | CAP., NPO 470pF 25V 10% | AVX 06033A471KAT2A | 275
16 | 8 | C40-C44,C53,C56,C57 | CAP., TANT 220UF 2.5V, 7343 | PANASONIC EEFUE0E221R | 2200
17 | 0 | C45-C47,C50-C52,C54,C55 | CAP., TANT 220UF 2.5V, 7343 OPT | PANASONIC EEFUE0E221R | 0
18 | 2 | C60,C64 | CAP., Y5V 4.7uF 16V 80%,1206 | AVX 1206YG475ZAT2A | 550
19 | 1 | C61 | CAP., NPO 100pF 50V 10% | AVX 06035A101KAT1A | 275
20 | 1 | C70 | CAP,X5R 10uF 10V 20%,1210 | LMK325BJ106MN | 275
21 | 4 | D1,D3,D4,D6 | DIODE, SCHOTTKY 40V 3A, SMC | ON SEMICONDUCTOR MBRS340T3 | 1100
22 | 2 | D2,D5 | DIODE,Schottky, SOT23 | ZETEX BAT54ATA | 550
23 | 1 | D7 | DIODE, MMBZ5231BLT1, SOT23 | ON SEMICONDUCTOR MMBZ5231BLT1 | 275
24 | 2 | D8,D9 | DIODE, CMDSH-3, SOD323 | CENTRAL, CMDSH-3 | 550
25 | 1 | D10 | DIODE,Schottky, SOT23 | ZETEX BAT54CTA | 275
26 | 8 | E1-E8 | TESTPOINT, TURRET, .094" | MILL-MAX 2501-2 | 2200
27 | 6 | JP1-JP6 | JMP, 1X2 PINS, .079 | COMM 2802S-02G2 | 1650
28 | 4 | J1-J4 | STUD, TEST PIN | PEM KFH-032-10 | 1100
29 | 8 | FOR J1-J4 | NUT, BRASS NUTS # 10-32 | ANY #10-32 | 2200
30 | 4 | FOR J1-J4 | RING, LUG RING # 10 | KEYSTONE #10 | 1100
31 | 4 | FOR J1-J4 | WASHER, TIN PLATED BRASS | ANY #10 | 1100
32 | 2 | J5,J6 | CONN, BNC, 5 PINS | CONNEX 112404 | 550
33 | 4 | L1,L2,L3,L4 | IND, 1.0uH | SUMIDA CEP125-1RO-MC-H | 1100
|  | OR |  | PANASONIC ETQP6F1R3L | 1100
34 | 4 | Q1,Q7,Q15,Q17 | TRANS, FDS6670A, SO8 | FAIRCHILD FDS6670A | 1100
35 | 8 | Q2,Q3,Q5,Q6,Q8,Q9,Q11,Q12 | TRANS, FDS7760A, SO8 | FAIRCHILD FDS7760A | 2200
36 | 0 | Q4,Q10,Q14,Q16 | TRANS, FDS6670A, SO8 OPT | FAIRCHILD FDS6670A | 0
37 | 1 | Q13 | TRANS, SUD50N03-07,DPAK-TO252AA | SILICONIX, SUD50N03-07 | 275
38 | 10 | R1,R2,R10-R13,R19-R21,R37 | RES., Chip 10 1/16W 5% | TAD CR16-100JM | 2750
39 | 2 | R3,R14 | RES., Chip 20 1/16W 5% | TAD CR16-200JM | 550
40 | 1 | R4 | RES., Chip 2.7K 1/16W 5% | TAD CR16-272JM | 275
41 | 3 | R5,R8,R16 | RES., Chip 10K 1/16W 1% | TAD CR16-1002FM | 825
42 | 4 | R6,R9,R15,R18 | RES., 0.003 1W 1%, 2512 | PANASONIC ERJM1WSF3M0U | 1100
43 | 2 | R7,R25 | RES., Chip 100K 1/16W 1% | TAD CR16-1003FM | 550
44 | 1 | R17 | RES., Chip 3.40K 1/16W 1% | TAD CR16-3401FM | 275
45 | 2 | R22,R23 | RES., Chip 51.1 1/16W 1% | TAD CR16-51R1FM | 550
46 | 0 | R24 | RES, 0603 OPT | TBD | 0
47 | 1 | R26 | RES., Chip 390K 1/16W 5% | TAD CR16-394JM | 275
48 | 1 | R27 | RES., Chip 39K 1/16W 5% | TAD CR16-393JM | 275
49 | 1 | R28 | RES., Chip 15K 1/16W 5% | TAD CR16-153JM | 275
50 | 3 | R29,R30,R35 | POT, 50K, 1TURN, G3A | BI, 22AR50K | 825
51 | 1 | R31 | RES., Chip 1.5K 1/16W 5% | TAD CR16-152JM | 275
52 | 2 | R33,R32 | RES., LRF 0.01 1W 5%,2512 | IRC LRF2512-01-R010-J | 550
53 | 1 | R34 | RES., Chip 2K 1/16W 5% | TAD CR16-202JM | 275
54 | 1 | R36 | RES., Chip 1K 1/16W 5% | TAD CR16-102JM | 275
55 | 1 | U1 | I.C., LTC1629CG,SSOP28G | LINEAR LTC1629CG | 275
56 | 1 | U2 | I.C., LTC1709-9EG, SSOP36G | LINEAR TECH. LTC1709-9EG | 275
57 | 1 | U3 | I.C., LT1361CS8, SO8 | LINEAR TECH. LT1361CS8 | 275
58 | 1 | U4 | I.C., LT1210CR, DDPAK-R-7P | LINEAR TECH. LT1210CR | 275
59 | 1 | U5 | I.C., TLC555CD, SO8 | TEXAS INST. TLC555CD | 275
60 | 1 | VR1 | I.C., LT1004CZ, 1.2V, TO92 | LINEAR TECH. LT1004CZ-1.2 | 275
61 | 6 | FOR JP1-JP6 | SHUNT, 2 PINS, .079" | COMM CON CCIJ2mm-138G | 1650
62 | 4 | FOR MTGS AT 4 CORNERS | SCREW, #4-40, 1/4" | ANY | 1100
63 | 4 | FOR MTGS AT 4 CORNERS | STANDOFF, NYLON HEX #4-40 1/2" | KEYSTONE 1902C | 1100