## Sheet1
Item | Qty | Reference | Part Description | Manufacture / Part # | Kit Qty | Pkg Qty | Bal. | Parts/Purch.
|  |  |  | NUMBER OF BOARDS = | 445
1 | 1 | C1 | Capacitor, X7R 2200pF 25V 20% | AVX 06033C222MAT1A | 445 | 700 | 255
2 | 1 | C2 | Capacitor, X7R 10uF 10V 20% 1210 | Taiyo Yuden LMK325BJ106MN-T | 445 | 575 | 130
3 | 1 | C3 | Capacitor, X7R 22uF 6.3V 20% | TAIYO YUDEN JMK325BJ226MM-T | 445 | 800 | 355
4 | 1 | C4 | Capacitor, Y5V 4.7uF 10V 80% | Taiyo Yuden LMK212F475ZD-T | 445 | 1000 | 555
5 | 1 | D1 | Diode, MBRM120LT3 | ON Semi. MBRM120LT3 | 445 | 800 | 355
6 | 1 | L1 | Inductor, 4.2uH | Sumida CDRH5D28-4R2NC | 445 | 800 | 355
7 | 1 | Q1 | Mosfet, N-Chan. Si3442DV | Siliconix Si3442DV | 445 | 700 | 255
8 | 1 | R1 | Resistor, Chip 27K 0.1W 5% | AAC CR16-273JM | 445 | 1000 | 555
9 | 1 | R2 | Resistor, Chip 78.7K 0.1W 1% | AAC CR16-7872FM | 445 | 1000 | 555
10 | 1 | R3 | Resistor, WSL 0.030 0.25W 5% | DALE WSL-1206-030-F-R86 | 445 | 800 | 355 | (Bulk)
11 | 1 | R4 | Resistor, Chip 412K 0.1W 1% | AAC CR16-4123FM | 445 | 1000 | 555
12 | 5 | TP1-TP5 | Testpoint, | Mill-Max 2308-2 | 2225 | 3000 | 775
13 | 1 | U1 | I.C., LTC1872S6 | Linear Technology Corp. LTC1872S6 | 445 |  | -445 | (Due 02/15/01)
14 | 1 |  | PRINTED CIRCUIT BOARD | DEMO BOARD DC328A | 445 | 445 | 0
15 | 1 |  | STENCIL | STENCIL | 1 |  | -1
5 blank boards to Alan for Assembly 12/8/00
[7 empty] | Total | 0