## Sheet1
Item | Qty | Reference | Part Description | Manufacture / Part # | Kit Qty
|  |  |  | NUMBER OF BOARDS = | 140
1 | 2 | C2,C3 | CAP., CHIP X7R 0.47uF 10V | TAIYO YUDEN, LMK107BJ474MA 0603 | 280
2 | 2 | C1,C4 | CAP., CHIP X5R 1uF 6.3V | TAIYO YUDEN, JMK107BJ105MA 0603 | 280
3 | 5 | E1-E5 | TURRET TESTPOINT | MILL-MAX, 2501-2 | 700
4 | 5 | D1-D5 | LED, SMT WHITE LED | NICHIA, NSCW100 | 700
5 | 1 | JP1 | HEADER .079" SINGLE ROW | COMM CON, 2802S-03-G1 | 140
6 | 1 | JP1 | SHUNT .079" CENTER | COMM CON, CCIJ2MM-138G | 140
7 | 5 | R1-R5 | RES., CHIP 82 Ohm 5% | AAC CR05-820JM 0402 | 700
8 | 1 | U1 | IC., LINEAR LTC1682CMS8 | LINEAR TECHNOLOGY, LTC1682CMS8 | 140
9 | 1 |  | PRINTED CIRCUIT BOARD | DEMO BOARD DC332A | 140
10 | 1 |  | STENCIL | STENCIL DC332A | 1