## Sheet1
Item | Qty | Reference | Part Description | Manufacture / Part # | Kit Qty
|  |  |  | NUMBER OF BOARDS = | 78
1 | 11 | C1,C9-C11,C13-C15,C17,C18,C20,C23 | CAP., Y5V 1.0UF 10V 10% | AVX 0603ZG105KAT1A | 858
2 | 3 | C2,C3,C4 | CAP., X7R 1NF 25V 20% | AVX 06033C102MAT1A | 234
3 | 1 | C5 | CAP., X7R 22NF 25V 20% | AVX 06033C223MAT1A | 78
4 | 3 | C6,C21,C22 | CAP., X7R 22NF 25V 20% | AVX 06033C223MAT1A | 234
5 | 1 | C7 | CAP., NPO 1.8PF 100V | AVX 06031A1R8CAT2A | 78
6 | 0 | C8 | CAP., TRIMMER, CROSS SLOT OPT | MURATA TZC03P200A110 | 0
7 | 2 | C12,C16 | CAP., NPO 1.0PF 100V | AVX 06031A1R0CAT2A | 156
8 | 0 | C19 | CAP., X7R 22NF 25V 20% OPT | AVX 06033C223MAT1A | 0
9 | 2 | C24,C25 | CAP., Y5V 10UF 10V 10% | AVX 1206ZG106KAT1A | 156
10 | 8 | E1-E8 | TESTPOINT, TURRET, .094" | MILL-MAX 2501-2 | 624
11 | 4 | J1-J4 | CONN. SMA 50-OHM EDGE-LAUNCH | E.F. JOHNSON 142-0701-851 | 312
12 | 0 | L1 | IND,22NH, 0603 OPT | MURATA LQW1608A22NG00 | 0
13 | 2 | R1,R2 | RES., Chip 20K 1/16W 5% | TAD CR16-203JM | 156
14 | 1 | R3 | RES., Chip 68 1/16W 5% | TAD CR16-680JM | 78
15 | 1 | R4 | RES., Chip 241 1/16W 5% | TAD CR16-241JM | 78
16 | 2 | R6,R12 | RES., Chip 2.55K 1/16W 1% | TAD CR16-2551FM | 156
17 | 2 | R7,R16 | RES., Chip 49.9 1/16W 1% | TAD CR16-49R9FM | 156
18 | 4 | R8,R9,R14,R15 | RES., Chip 51.1K 1/16W 1% | TAD CR16-5112FM | 312
19 | 2 | R10,R13 | RES., Chip 5.11K 1/16W 1% | TAD CR16-5111FM | 156
20 | 0 | R17 | RES., Chip 241 1/16W 5% OPT | TAD CR16-241JM | 0
21 | 1 | SW1 | SWITCH, MINI SMT 2-POS. SPST | APEM DM02 | 78
22 | 0 | T1 | TRANS, JTX-4-10T, TRANS-BH292 OPT | MINI-CIRCUITS JTX-4-10T | 0
23 | 1 | T2 | TRANS, JTX-4-10T, TRANS-BH292 | MINI-CIRCUITS JTX-4-10T | 78
24 | 1 | U1 | IC, LT5502GN, SSOP24GN | LINEAR TECH. LT5502GN | 78
25 | 2 | U2,U3 | IC, LT1809CS8, SO8 | LINEAR TECH. LT1809CS8 | 156