## Sheet1
Item | Qty | Reference | Part Description | Manufacture / Part #
1 | 2 | COUT2,COUT1 | CAP.,, Alum 270uF 16V 20% | OSCON 16SP270M
2 | 0 | C6,C7 (Optional) | CAP.,, Alum 270uF 16V 20% | OSCON 16SP270M
3 | 2 | CIN1,CIN2 | CAP.,, Cer.(Y5U) 22uF 50V 80% | Marcon THCR70E1H226ZT
4 | 0 | CIN3,C3,C4,C5 (Optional) | CAP.,, Cer.(Y5U) 22uF 50V 80% | Marcon THCR70E1H226ZT
5 | 1 | CC2 | CAP.,, NPO 220pF 50V 10% | AVX 08055A221KAT1A
6 | 1 | CVCC2 | CAP.,, Tant. 4.7uF 16V 20% | AVX TAJB475M016
7 | 3 | CSS,CF,CE | CAP.,, X7R 0.1uF 50V 10% | AVX 08055C104KAT1A
8 | 1 | CB | CAP.,, X7R 0.47uF 16V 10% | Taiyo Yuden EMK212BJ474KG
9 | 1 | CC1 | CAP.,, X7R 2200pF 50V 10% | AVX 08055C222KAT1A
10 | 1 | CVCC1 | CAP.,, Y5V 1uF 16V 80% | AVX 0805YG105ZAT1A
11 | 1 | DB | DIODE Schottky Diode | Central Semi. Corp. CMDSH-3
12 | 1 | D1 | DIODE Schottky Rect., 40V/3Amp | Diodes Inc. B340A
13 | 1 | DZ | DIODE Zener (6.8V) | Central Semi. Corp. CMPZ5235B
14 | 2 | JP6,JP5 | Headers 3 PIN | Comm-Conn. 2802S-03G2
15 | 1 | JP7 | Headers 4 PIN | Comm-Conn. 2802S-04G2
16 | 4 | JP1,JP2,JP3,JP4 | Headers 2 PIN | Comm-Conn. 2802s-02g2
17 | 1 | U1 | I.C., LTC1775CS | Linear Tech. Corp. LTC1775CS
18 | 1 | L1 | Inductor, 4.8uH | Schott Corp. 36835-1
19 | 2 | M1,M2 | Mosfet, N-Channel 30V | Siliconix SUD50N03-10
20 | 0 | C1,C2 (Optional) | Resistor, Chip 0 OHM 0.1W 5% | AAC CJ10-000JM
21 | 1 | RF | Resistor, Chip 1.0 0.1W 5% | AAC CR10-1R0JM
22 | 1 | RZ | Resistor, Chip 1.5K 0.1W 5% | AAC CR10-152JM
23 | 3 | R3,R4,R5 | Resistor, Chip 10 0.1W 5% | AAC CR10-100JM
24 | 1 | RC1 | Resistor, Chip 10K 0.1W 5% | AAC CR10-103JM
25 | 1 | R1 | Resistor, Chip 11K 0.1W 1% | AAC CR10-1102FM
26 | 9 | E1-E9 | TestPoint | Mill Max 2501-2
27 | 2 | Q3,Q1 | Trans., NPN | Zetex FMMT619TA
28 | 1 | Q5 | Trans., NPN Low Saturation | Zetex FCX619
29 | 2 | Q4,Q2 | Trans., PNP | Zetex FMMT720TA
30 | 1 | R2 | Trim. Pot., 100K | Panasonic EVM3YSX50B15
31 | 6 | XJP1- XJP3, XJP5- XJP7 | Shunts | CCIJ2MM-138G
32 | 4 |  | SCREW, #4-40, 1/4" | ANY
33 | 4 |  | STAND-OFF, NYLON HEX #4-40 1/4" | MICRO PLASTICS 14HTSP101
34 | 1 |  | PRINTED CIRCUIT BOARD | DEMO BOARD #337A