## DC349B
Item | Qty | Reference | Part Description | Manufacturer / Part # | Kit Qty | Pkg Qty | Balance | Parts/Purch.
1 | 1 | C1 | CAP., X5R 22µF 6.3V 20% 1210 | TAIYO YUDEN JMK325BJ226MM-T
2 | 1 | C2 | CAP., TANT. 68µF 6.3V 10% 3528 | AVX, TAJB686K006RNJ
3 | 1 | C3 | CAP., X5R 10µF 6.3V 20% 1206 | TAIYO YUDEN JMK316BJ106ML-T
4 | 1 | C4 | CAP., POSCAP 330µF 6.3V 7343 | SANYO 6TPB330M
5 | 1 | C6 | CAP., X7R 0.1µF 16V 10% 0603 | AVX 0603YC104KAT2A
6 | 1 | C7 | CAP., X7R 220pF 25V 10% 0603 | AVX 06033C221KAT2A
7 | 1 | C8 | CAP., X7R 100pF 25V 10% 0603 | AVX 06033C101KAT2A
8 | 0 | C10 (OPT) | CAP., 0603 OPTIONAL
9 | 1 | C9 | CAP., X5R 4.7µF 6.3V 20% 0805 | TAIYO YUDEN JMK212BJ475MG-T
10 | 6 | E1-E6 | TURRET | MILL-MAX 2501-2
11 | 1 | JP1 | 0.079 SINGLE ROW HEADER, 2 pin | SULLINS, NRPN021PAEN-RC
12 | 1 | JP2 | 0.079 SINGLE ROW HEADER, 3 pin | SULLINS, NRPN031PAEN-RC
13 | 2 | XJP1,XJP2 | SHUNT, .079" CENTER | SAMTEC 2SN-BK-G
14 | 1 | L1 | INDUCTOR, 1.5µH | MURATA LQH66SN1R5M03L
15 | 1 | Q1 | P-MOSFET AO4419, SO-08 | ALPHA&OMEGA, AO4419
16 | 1 | Q2 | N-MOSFET AO4202, SO-08 | ALPHA&OMEGA, AO4202
17 | 0 | Q4 (OPT) | N-MOSFET Si6466ADQ TSSOP-8
18 | 0 | Q5 (OPT) | P-MOSFET SI3443CDV TSOP-6
19 | 1 | R1 | RES., CHIP 392K 1/10W 1% 0603 | VISHAY CRCW0603392KFKEA
20 | 1 | R2 | RES., CHIP 316K 1/10W 1% 0603 | VISHAY CRCW0603316KFKEA
21 | 1 | R3 | RES., CHIP 2.2K 1/10W 1% 0603 | VISHAY CRCW06032K20FKEA
22 | 1 | R4 | RES., CHIP 100K 1/10W 1% 0603 | VISHAY CRCW0603100KFKEA
23 | 1 | U1 | I.C., LTC1700 MSOP10 | LINEAR LTC1700EMS#PBF
24 | 1 |  | PRINTED CIRCUIT BOARD | DEMO BOARD 349B