## Sheet1
Item | Qty | Reference | Part Description | Manufacture / Part # | Kit Qty
|  |  |  | NUMBER OF BOARDS = | 400
1 | 1 | C1 | CAP., X5R 10uF 25V, 1812 | TAIYO YUDEN TMK432BJ106KM | 400
2 | 1 | C2 | CAP., Y5V 0.047uF 16V+80%-20%,0603 | AVX 0603YG473ZAT1A | 400
3 | 2 | C3,C6 | CAP., Y5V 0.1uF 25V, -20%,0603 | AVX 06033G104ZAT1A | 800
4 | 1 | C4 | CAP., Y5V 10uF 10V, 20%, 1206 | AVX 1206ZG106ZAT1A | 400
5 | 1 | C5 | CAP., Y5V 1uF 10V, 20%, 0603 | AVX 0603ZG105ZAT1A | 400
6 | 1 | C7 | CAP., X7R 1nF 50V, 20%, 0603 | AVX 06035C102MAT1A | 400
7 | 1 | C8 | CAP., CHIP, 0.1UF 50V, 5%, E3 | PANASONIC ECHU1H104JB9 | 400
8 | 2 | C9,C10 | CAP., CHIP NPO 33pF 3KV 5% | AVX 1808HA330JAT | 800
9 | 1 | C11 | CAP., CHIP, 0.22UF 50V, 5%, D5 | PANASONIC ECHU1H224JB9 | 400
10 | 1 | D1 | DIODE, SCHOTTKY 30V 1A,SMB | MOTOROLA, MBRS130T3 | 400
11 | 0 | D2,D3 | DIODE, SOT323 OPT | TBD | 0
12 | 9 | E1-E9 | TP, TERMINAL TURRET, 1 PIN | MILL-MAX 2308-2 | 3600
13 | 1 | JP1 | JMP, 3PINS 1 ROW .079CC | COMM-CON 2802S-03-G1 | 400
14 | 1 | L1 | IND, 68UH | COILTRONICS UP4B-680 | 400
15 | 1 | Q1 | DUAL TRANSISTOR,SM8 | ZETEX ZDT1048TA | 400
16 | 1 | Q2 | MOSFET, N-CH,TSOP6 | SILICONIX Si3456DV | 400
17 | 1 | R1 | RES.,49.9K-OHM 1/16W 1%, 0603 | AAC CR16-4992FM | 400
18 | 1 | R2 | RES.,40.2K-OHM 1/16W 1%, 0603 | AAC CR16-4022FM | 400
19 | 1 | R3 | RES.,60.4K-OHM 1/16W 1%, 0603 | AAC CR16-6042FM | 400
20 | 1 | R4 | RES.,15.8K-OHM 1/16W 1%, 0603 | AAC CR16-1582FM | 400
21 | 1 | R5 | RES.,249-OHM 1/4W 1%,1206 | AAC CR18-2490FM | 400
22 | 1 | R6 | RES.,100-OHM 1/16W 1%,0603 | AAC CR16-1000FM | 400
23 | 1 | R7 | RES., 0.025 1/4W, 1206 | DALE WSL-1206 | 400
24 | 1 | R8 | RES.,100K-OHM 1/16W 1%,0603 | AAC CR16-1003FM | 400
25 | 0 | R9,R10 | RES.,0603 OPT | TBD | 0
26 | 2 | T1,T2 | TRANSFORMER, 10 PINS, 6W | COILTRONICS CTX110607 | 800
27 | 1 | U1 | IC., SSOP16GN | LINEAR TECH. LT1768GN | 400
28 | 1 | SHUNTS FOR JP1 | SHUNT, .079" CENTER | COMM-CON CCIJ2MM-138G | 400
NOTES: UNLESS OTHERWISE SPECIFIED
1. BREAK BOARDS IN THE PANELS AFTER ASSEMBLY.
2. INSTALL SHUNT ON JP1 PIN 1 AND 2.