## Sheet1
Item | Qty | Reference | Part Description | Manufacture / Part #
1 | 0 | C1 | CAP., OPTIONAL
2 | 1 | C2 | CAP., CHIP X7R .033uF 50V | AVX 08055C333MAT2S 0805
3 | 1 | C3 | CAP., CHIP Y5V 10uF 25V | TAIYOYUDEN TMK325F106ZH 1210
4 | 1 | C4 | CAP., CHIP X7R 1uf 10V | AVX 0805ZC105MAT2S 0805
5 | 1 | C5 | CAP., TANT TPS 100uF 10V | AVX TPSD107M010R0065 CASE-D
6 | 1 | C6 | CAP., CHIP Y5V 0.47uF 10V | AVX 0603ZG474ZAT3S 0603
7 | 0 | C7 | CAP., OPTIONAL
8 | 1 | D1 | DIODE, SMT MBRD835L | MOTOROLA MBRD835L DPAK
9 | 0 | D2 | DIODE, OPTIONAL
10 | 1 | D3 | DIODE, 1N914 | MOTOROLA MMBD914LT1 SOT23
11 | 6 | E1-E6 | TURRET, PAD | MILL-MAX 2501-2 PAD.092
12 | 1 | R1 | RES., CHIP 3.3K 1/8W 5% | AAC CR10-332JM 0805
13 | 1 | R2 | RES., CHIP 1.21K 1/8W 1% | AAC CR10-1211FM 0805
14 | 1 | R3 | RES., CHIP 2.49K 1/8W 1% | AAC CR10-2491FM 0805
15 | 1 | L1 | INDUCTOR, 6.8uH 20% | COILCRAFT DO3316P-682
16 | 1 | U1 | IC., LINEAR LT1959CR | LINEAR LT1959CR 7LEAD-DD
17 | 1 |  | PRINTED CIRCUIT BOARD | DEMO BOARD DC356A
18 | 1 |  | STENCIL | STENCIL DC356A