## Sheet1
PCB Assembly "-A"
Item | Qty | Reference Designator | Part Description | Manufacture / Part No.
1 | 3 | C1,C2,C3 | CAP, SP, 150uF, 6.3V, 7343 | PANASONIC EEFUE0J151R
2 | 4 | C4,C12,C16,C19 | CAP, X5R, 10uF, 6.3V, 10%, 1206 | TAIYO YUDEN JMK316BJ106KL-T
3 | 1 | C17 | CAP, X7R, 1uF, 10V, 0805 | TAIYO YUDEN LMK212BJ105MG
4 | 4 | C5,C7,C18,C20 | CAP, X5R, 1uF, 6.3V, 10%, 0603 | AVX 06036D105KAT
5 | 1 | C13 | CAP, X7R, 3300pF, 100V, 5%, 0603 | AVX 06031C332JAT2A
6 | 1 | C9 | CAP, NPO, 68pF, 50V, 5%, 0603 | AVX 06035A680JAT2A
7 | 2 | C8,C11 | CAP, X7R, 1000pF, 25V, 20%, 0603 | AVX 06033C102MAT
8 | 1 | C10 | CAP, SP, 100uF, 2V, 7343 | PANASONIC EEFCD0D101R
9 | 3 | C6,C14,C15 | CAP, SP, 470uF, 4V, 20%, 7343 | SANYO 4TPD470M
10 | 1 | D1 | DIODE, SWITCHMODE RECTIFIER | DIODES INC. B0520LW
11 | 1 | D2 | DIODE, SCHOTTKY | DIODES INC. B320-13
12 | 1 | L1 | IND, 1uH, 20% | SUMIDA CEP125-1R0MC-H
13 | 1 | Q5 | XSTR, D44H11 | ON SEMICONDUCTOR MJD44H11-T4
14 | 4 | Q1-Q4 | MOSFET, N-CH, FDS6670A, SO8 | FAIRCHILD FDS6670A
15 | 1 | R12 | RES, CHIP, 6.8 OHM, 1/16W, 5% | AAC CR16-6R8JM
16 | 1 | R2 | RES, CHIP, 18.7K, 1/16W, 1% | AAC CR16-1872FM
17 | 1 | R4 | RES, CHIP, 33K, 1/16W, 5% | AAC CR16-333JM
18 | 1 | R8 | RES, CHIP, 1K, 1/16W, 5% | AAC CR16-102JM
19 | 1 | R9 | RES, CHIP, 10K, 1/16W, 5% | AAC CR16-103JM
20 | 1 | R10 | RES, CHIP, 8.06K, 1/16W, 1% | AAC CR16-8061FM
21 | 1 | R11 | RES, CHIP, 806 OHM, 1/16W, 1% | AAC CR16-8060FM
22 | 1 | R1,R3 | RES, CHIP, 10 OHM, 1/16W, 5% | AAC CR16-100JM
23 | 1 | R5 | RES, CHIP, 5.1K, 1/16W, 5% | AAC CR16-5R1JM
24 | 1 | R7 | RES, CHIP, 680K, 1/16W, 5% | AAC CR16-684JM
25 | 1 | R6 | RES, CHIP, 698 OHM, 1/16W, 5% | AAC CR16-6980JM
26 | 1 | U1 | IC, LTC1704EGN | LINEAR LTC1704EGN
27 | 8 | E1,E2,E4-E6,E10-E12 | TERMINAL, 1 PIN, PAD150-094 | MILL-MAX 2501-2
28 | 4 | E3,E7,E8,E9 | TERMINAL, 1 PIN, PAD120-064 | MILL-MAX 2308-2
29 | 2 | JP1,JP2 | CON, HDR, 2MM, 3 PIN | COMM CON CONN. 2802S-03G2
30 | 2 | (JP1,JP2) | SHUNT, 2PIN, 2MM | COMM CON CCIJ2MM-138-G
31 | 4 | M1,M2,M3,M4 | STANDOFF, NYLON, HEX, 4-40 X 1/4" | MICRO PLASTIC #14HTSP101
32 | 4 | M1,M2,M3,M4 | SCREW, 4-40 X 1/4" | ANY
33 | 1 |  | FAB, DC357A PCB | LTC DEMO BOARD 357A
PCB Assembly "-B"
26 | 1 | U1 | IC, LTC1704BEGN | LINEAR LTC1704BEGN