## Sheet1
Item | Qty | Reference | Part Description | Manufacture / Part #
1 | 1 | C7 | CAP., X7R 0.1uF 50V 10% | AVX 08055C104KATMA 0805
2 | 2 | C1,C3 | CAP., TANT. 10uF 35V 20% | AVX TPSD106M035R0300 CASE-D
3 | 1 | C2 | CAP., TANT. 22uF 25V 20% | AVX TPSD226M025R0200 CASE-D
4 | 1 | C4 | CAP., TANT. 100uF 16V 20% | AVX TPSD107M016R0150 CASE-D
5 | 1 | C5 | CAP., Y5V 1uF 25V | AVX 08053G105ZAT 0805
6 | 1 | C6 | CAP., Y5V 0.1uF 25V | AVX 06033G104ZAT 0603
7 | 1 | D1 | DIODE, SWITCHING DIODE | MOTOROLA BAV74LT1 SOT-23
8 | 1 | Q1 | TRANSISTOR, SMALL SIGNAL | DIODES, INC. MMBT3904-7 SOT-23
9 | 1 | P1 | CONN., 9DB RIGHT ANGLE | SINGRATON DR-E95B-NJ000-S0007
10 | 5 | J1-J3,J5,J11 | TURRET, TESTPOINT | MILL-MAX 2501-2
11 | 6 | J4, J6, J7-J10 | CONN., BANANA JACK | KEYSTONE 575-4
12 | 3 | JP1, JP3, JP4 | HEADER, 3PIN 1 ROW .079CC | COMM-CON 2802S-03-G1
13 | 2 | JP2,JP5 | HEADER, 2PIN 1 ROW .079CC | COMM-CON 2802S-02-G1
14 | 5 | JP1-JP5 | SHUNT, .079" CENTER | COMM CON CCIJ2MM-138G
15 | 4 |  | STANDOFF, NYLON HEX #4-40 1/2in | KEYSTONE 1902C
16 | 4 |  | SCREW, #4-40 1/4in STAINLESS STEEL | ANY ANY
17 | 1 | R2 | RES., CHIP 3 1/16W 5% | AAC CR16-3R0JM 0603
18 | 1 | R5 | RES., CHIP 49.9 1/16W 1% | AAC CR16-49R9FM 0603
19 | 1 | R1 | RES., CHIP 10 1/16W 5% | AAC CR16-100JM 0603
20 | 1 | R6 | RES., CHIP 3K 1/16W 5% | AAC CR16-302JM 0603
21 | 1 | R7 | RES., CHIP 22K 1/16W 5% | AAC CR16-223JM 0603
22 | 3 | R3,R4,R8 | RES., CHIP 51K 1/16W 5% | AAC CR16-513JM 0603
23 | 1 | U3 | IC., HEX SCHMITT TRIGER INVERTER | MOTOROLA MC74HC14AD SO14
24 | 1 | U1 | IC., LINEAR LT1460ACN8-2.5 | LINEAR LT1460ACN8-2.5 DIP8
25 | 1 | U2 | IC., LINEAR LT1236ACN8-5 | LINEAR LT1236ACN8-5 DIP8
26 | 1 | U4 | IC., LINEAR LTC2411CMS | LINEAR LTC2411CMS MSOP
27 | 1 |  | PRINTED CIRCUIT BOARD | DEMO BOARD DC358A
28 | 1 |  | STENCIL | STENCIL DC358A