## Sheet1
Item | Qty | Reference | Part Description | Manufacture / Part # | Kit Qty | Pkg Qty | Bal. | Parts/Purch.
|  |  |  | NUMBER OF BOARDS = | 40
1 | 1 | C1 | CAP., X5R, 1uF 16V 20% 0805 | TAIYO YUDEN, EMK212BJ105MG | 40 | 550 | 510
2 | 1 | C2 | CAP., X5R, 4.7uF, 6.3V, 20%, 0805 | TAIYO YUDEN, JMK212BJ475MG | 40 | 500 | 460
3 | 1 | C3 | CAP., X7R, 0.1uF 16V 10% 0603 | TAIYO YUDEN, EMK107BJ104KA | 40 | 500 | 460
4 | 1 | D1 | DIODE, POWERMITE | ON SEMI, MBRM120LT3 | 40 | 713 | 673 | 600
5 | 1 | D2 | LED, AMBER 1206 | PANASONIC, LN1451C-(TR) | 40 | 500 | 460
6 | 1 | D3 | LED, GREEN 1206 | PANASONIC, LN1351C-(TR) | 40 | 400 | 360
7 | 5 | E1,E2,E3,E4,E5 | TURRET, | MILL-MAX 2501-2 | 200 | 2000 | 1800
8 | 1 | JP1 | 0.079 SINGLE ROW HEADER, 3 PIN | COMM CON, 2802S-03-G2 | 40 | 500 | 460
9 | 1 | JP2 | 0.079 SINGLE ROW HEADER, 2 PIN | COMM COM, 2802S-02-G2 | 40 | 500 | 460
10 | 1 | Q1 | P-MOSFET, TSOP-6 | VISHAY, Si3443DV | 40 | 500 | 460
11 | 1 | R1 | RES., CHIP 0.15 1/4W 1% 1206 | IRC, LR1206-01-R150-F | 40 | 500 | 460
12 | 1 | R2 | RES., CHIP 18.7K 1/16W 1% 0402 | AAC CR05-1872FM | 40 | 700 | 660
13 | 2 | R4,R3 | RES., CHIP 330 1/16W 5% 0402 | AAC CR05-331JM | 80 | 1000 | 920
14 | 1 | R5 | RES., CHIP 2.2 1/16W 5% 0402 | AAC CR05-2R2JM | 40 | 700 | 660
15 | 1 | R6 | RES., CHIP, 1 1/16W, 5%, 0402 | AAC CR05-1R0JM | 40 | 1000 | 960
16 | 0.35 | U1 | I.C. LTC1732EMS-4 MSOP10 | LINEAR, LTC1732EMS-4 | 115 | 200 | 85
18 | 1 |  | PRINTED CIRCUIT BOARD | DEMO BOARD DC364A | 40 | 315 | 275
19 | 1 |  | STENCIL | STENCIL DC364A | 1 | 1 | 1
[7 empty] | Total | 600