## Sheet1
Item | Qty | Reference | Part Description | Manufacture / Part # | Kit Qty
|  |  |  | NUMBER OF BOARDS = | 525
1 | 0 | ADJ1 | OPT, 0402 | TBD | 0
2 | 1 | C1 | CAP., Y5V 1UF 10V 80%, 0603 | AVX 0603ZG105ZAT1A | 525
3 | 1 | C2 | CAP., TANT 10UF 10V, 3216 | AVX TAJA106M010R | 525
4 | 4 | E1-E4 | TP, TERMINAL TURRET, 1 PIN,0.064 HOLE | MILL-MAX 2308-2 | 2100
5 | 1 | JP1 | JMP, 2PINS 1 ROW .079CC | COMM-CON 2802S-02-G1 | 525
6 | 1 | JP2 | CONN SMT2X6, 0.39" GAP | COMM CON 6351-12P1 | 525
7 | 1 | SHUNTS FOR JP1 | SHUNT, .079" CENTER | COMM-CON CCIJ2MM-138G | 525
8 | 1 | SHUNTS FOR JP2 | SHUNTS, 0.39cc | COMM CON CTAIJ1MM-G | 525
9 | 1 | R1 | RES., Chip 976 1/16W 1%, 0402 | AAC CR05-9760FM | 525
10 | 1 | R2 | RES., Chip 2K 1/16W 1%, 0402 | AAC CR05-2001FM | 525
11 | 1 | R3 | RES., Chip 4.32K 1/16W 1%, 0402 | AAC CR05-4321FM | 525
12 | 1 | R4 | RES., Chip 6.98K 1/16W 1%, 0402 | AAC CR05-6981FM | 525
13 | 1 | R5 | RES., Chip 4.12K 1/16W 1%, 0402 | AAC CR05-4121FM | 525
14 | 1 | U1 | IC,LT1963ES8,SO8 | LINEAR TECH. LT1963ES8 | 525