## Sheet1
Item | Qty | Reference | Part Description | Manufacture / Part # | Kit Qty
525
1 | 0 | ADJ1 | OPT, 0402 | TBD | 0
2 | 1 | C1 | CAP., Y5V 1UF 10V 80%, 0603 | AVX 0603ZG105ZAT1A | 525
3 | 1 | C2 | CAP., X7R 0.01UF 16V 5%, 0402 | AVX 0402YC103JAT1A | 525
4 | 1 | C3 | CAP CER X7R 10UF 10V, 1210 | TAIYO YUDEN LMK325BJ106MN | 525
5 | 4 | E1-E4 | TP, TERMINAL TURRET, 1 PIN,0.064 HOLE | MILL-MAX 2308-2 | 2100
6 | 1 | JP1 | JMP, 2PINS 1 ROW .079CC | COMM-CON 2802S-02-G1 | 525
7 | 1 | JP2 | CONN SMT2X8, 0.39" GAP | COMM CON 6351-16P1 | 525
8 | 1 | SHUNTS FOR JP1 | SHUNT, .079" CENTER | COMM-CON CCIJ2MM-138G | 525
9 | 1 | SHUNTS FOR JP2 | SHUNTS, 0.39cc | COMM CON CTAIJ1MM-G | 525
10 | 1 | R1 | RES., Chip 56.2K 1/16W 1%, 0402 | AAC CR05-5622FM | 525
11 | 1 | R2 | RES., Chip 118K 1/16W 1%, 0402 | AAC CR05-1183FM | 525
12 | 1 | R3 | RES., Chip 261K 1/16W 1%, 0402 | AAC CR05-2613FM | 525
13 | 1 | R4 | RES., Chip 365K 1/16W 1%, 0402 | AAC CR05-3653FM | 525
14 | 1 | R5 | RES., Chip 422K 1/16W 1%, 0402 | AAC CR05-4223FM | 525
15 | 1 | R6 | RES., Chip 768K 1/16W 1%, 0402 | AAC CR05-7683FM | 525
16 | 1 | R7 | RES., Chip 249K 1/16W 1%, 0402 | AAC CR05-2493FM | 525
17 | 1 | U1 | IC,LT1763CS8,SO8 | LINEAR TECH. LT1763CS8 | 525