## Sheet1
Item | Qty | Reference | Part Description | Manufacture / Part #
1 | 1 | C5 | CAP., CER X7R 4700pF 25V | AVX 06033C472MAT1A 0603
2 | 3 | C1,C2,C4 | CAP., CER X7R 0.1uF 16V | TAIYO YUDEN, EMK107BJ104MA 0603
3 | 1 | C3 | CAP., CER Z5U 0.022uF 50V | AVX 06035E223MAT1A 0603
4 | 4 | C6-C9 | CAP., TANT TPS 100uF 16V | AVX TPSD107M016R0150 Case-D
5 | 2 | D5,D6 | DIODE, ZENER 200mW | DIODE INC. BZX84C6V2W SOT-323
6 | 1 | Q3 | TRANSISTOR, NPN | DIODE INC. MMBT2222A SOT-23
7 | 2 | Q2,Q1 | MOSFET, HEXFET POWER | IR IRF7413A S08
8 | 1 | J1 | CON., COMPACT\PCI\FEMALE | AMP 352068-1
9 | 1 | P1 | CON., COMPACT\PCI\MALE | AMP 352332-1
10 | 6 | J2-J7 | JACK, BANANA | KEYSTONE 575-4
11 | 11 | E1-E11 | TURRET TESTPOINT | MILL-MAX, 2501-2
12 | 3 | D1,D2,D7 | LED SMT RED 2.1V 45mW | PANASONIC LN1251C-(TR)
13 | 0 | D3 | OPTIONAL
14 | 1 | D4 | LED SMT GREEN 2.1V 45mW | PANASONIC LN1351C-(TR)
15 | 3 | JP1-JP3 | HEADER .079" SINGLE ROW | COMM CON, 2802S-03-G1
16 | 3 | JP1-JP3 | SHUNT .079" CENTER | COMM CON, CCIJ2MM-138G
17 | 1 | R4 | RES., CHIP 0.005 1W 1% | PANASONIC, ERJM1WSF5M0U 2512
18 | 1 | R3 | RES., CHIP 0.007 1W 1% | PANASONIC, ERJM1WSF7M0U 2512
19 | 1 | R7 | RES., CHIP 1.8 1/16W 5% | AAC, CR16-1R8JM 0603
20 | 1 | R2 | RES., CHIP 2.7 1/16W 5% | AAC, CR16-2R7JM 0603
21 | 5 | R5,R6,R9,R10,R24 | RES., CHIP 10 1/16W 5% | AAC, CR16-100JM 0603
22 | 1 | R21 | RES., CHIP 12 1/16W 5% | AAC, CR16-120JM 0603
23 | 2 | R18,R22 | RES., CHIP 18 1/16W 5% | AAC, CR16-180JM 0603
24 | 3 | R11,R14,R20 | RES., CHIP 1K 1/16W 5% | AAC, CR16-102JM 0603
25 | 2 | R13,R1 | RES., CHIP 1.2K 1/16W 5% | AAC, CR16-122JM 0603
26 | 1 | R12 | RES., CHIP 1.6K 1/16W 5% | AAC, CR16-162JM 0603
27 | 5 | R25,R27,R28,R29,R30 | RES., CHIP 2K 1/16W 5% | AAC, CR16-202JM 0603
28 | 2 | R19,26 | RES., CHIP 2.49K 1/16W 1% | AAC, CR16-2491FM 0603
29 | 2 | R15,R23 | RES., CHIP 10K 1/16W 5% | AAC, CR16-103JM 0603
30 | 2 | R16,R17 | RES., CHIP, 20K, 1/16W, 1% | AAC, CR16-2002FM 0603
31 | 1 | R8 | RES., CHIP 820 1/16W 5% | AAC, CR16-821JM 0603
32 | 1 | R31 | RES., CHIP 0 | AAC, CJ06-000M 0603
33 | 1 | U1 | IC., LINEAR LTC1646CGN | LINEAR TECHNOLOGY, LTC1646CGN