## Sheet1
Item | Qty | Reference | Part Description | Manufacture / Part # | Kit Qty | Pkg Qty | Bal. | Parts/Purch.
|  |  |  | NUMBER OF BOARDS = | 55
1 | 1 | C1 | CAP., X5R, 1uF 16V 20% 0805 | TAIYO YUDEN, EMK212BJ105MG | 55 | 500 | 445
2 | 1 | C2 | CAP., X5R, 4.7uF, 6.3V, 20%, 0805 | TAIYO YUDEN, JMK212BJ475MG | 55 | 800 | 745
3 | 5 | E1,E2,E3,E4,E5 | TURRET, | MILL-MAX 2501-2 | 275 | 2000 | 1725
4 | 1 | JP1 | 0.079 SINGLE ROW HEADER, 2 PIN | COMM COM, 2802S-02-G1 | 55 | 500 | 445
5 | 1 | Q1 | TRANSISTOR, PNP, SOT23-6 | ZETEX, ZXT13P12DE6TA | 55 | 500 | 445
6 | 1 | R1 | RES., CHIP 2.15K 1/16W 1% 0402 | AAC CR05-2151FM | 55 | 800 | 745
7 | 1 | R2 | RES., CHIP 2.2 1/16W 5% 0402 | ACC CR05-2R2JM | 55 | 1000 | 945
8 | 1 | R3 | RES., CHIP, 1 1/16W, 5%, 0402 | AAC CR05-1R0JM | 55 | 1000 | 945
9 | 1 | U1 | IC., LTC1734ES6-4.1 SOT23-6 | LINEAR, LTC1734ES6-4.1 | 55 |  | -55
10 | 1 |  | PRINTED CIRCUIT BOARDS | DEMO BOARD DC370A | 55 | 315 | 260 | (5 Bds to June Wu)
11 | 1 |  | STENCIL | STENCIL DC370A | 1 | 1 | 1
[7 empty] | Total | 0