## Sheet1
Item | Quantity | Reference Designator | Part Description | Manufacture / Part # | Kit Qty
|  |  |  | NUMBER OF BOARDS = | 300
Assembly Version "A"
1 | 2 | C2,C19 | CAP, X7R, 1000pF, 50V, 10%, 0603 | AVX 06035C102KAT1A | 600
2 | 1 | C10 | CAP, X7R, 4700pF, 50V, 10%, 0603 | AVX 06035C472KAT1A | 300
3 | 6 | C3,C5,C12,C15,C18,C24 | CAP, Y5V, 1uF, 16V, 80%, 0805 | AVX 0805YG105KAT1A | 1800
4 | 0 | C1 | CAP, 0603 OPT | TBD | 0
5 | 5 | CIN1-CIN4,C25 | CAP, Y5V, 10uF, 35V, 1210 | TAIYO YUDEN GMK325F106 | 1500
6 | 7 | C4,C6,C17,C22,C23,C28,C30 | CAP, X7R, 0.1uF, 16V, 10%, 0603 | AVX 0603YC104KAT1A | 2100
7 | 2 | C7,C14 | CAP, Y5V, 0.47uF, 10V, 80%, 0603 | AVX 0603ZG474ZAT2T | 600
8 | 4 | C8,C13,C26,C29 | CAP, X7R, 0.01uF, 16V, 10%, 0603 | AVX 0603YC103KAT1A | 1200
9 | 1 | C16 | CAP, NPO, 47pF, 25V, 10%, 0603 | AVX 06033A470KAT2A | 300
10 | 1 | C9 | CAP, NPO, 560pF, 50V, 10%, 0603 | AVX 06035A561KAT2A | 300
11 | 1 | C11 | CAP, X5R, 4.7uF, 6.3V, 10%, 1206 | TAIYO YUDEN JMK316BJ475ML | 300
12 | 2 | C21,C27 | CAP, TANT, 4.7uF, 25V, 10% 3528 | AVX TPSB475K025R | 600
13 | 1 | C20 | CAP, NPO, 100pF, 50V, 10%, 0603 | AVX 06035A101KAT1A | 300
14 | 3 | COUT6,COUT8,COUT9 | CAP, TANT, 270uF, 2V, 7343 | PANASONIC EEFUE0D271R | 900
(OPT.:COUT1-COUT5,COUT7)
15 | 1 | D1 | DIODE,Schottky, SOT23 | ZETEX BAT54A | 300
16 | 1 | D5 | DIODE, MMBZ5231BLT1, SOT23 | ON SEMICONDUCTOR MMBZ5231BLT1 | 300
17 | 2 | D6,D7 | DIODE, CMDSH-3, SOD323 | CENTRAL, CMDSH-3 | 600
18 | 1 | D8 | DIODE, ZENER, 225mV, SOT-23 | DIODES INC. BZX84C3V3 | 300
19 | 2 | D2,D4 | DIODE, MBRS130LT3, SMB | ON SEMICONDUCTOR MBRS130LT3 | 600
20 | 1 | D3 | DIODE,Schottky, SOT23 | ZETEX BAT54 | 300
21 | 0.5 | L1,L2 | IND, 1.0uH | SUMIDA CEP125-IR0MC | 150
22 | 6 | Q3,Q4,Q5,Q9,Q10,Q11 | XSTR, IRF7811, SO8 | IRF 7811A | 1800
23 | 1 | Q17 | XSTR, SUD50N03-07 | SILICONIX, SUD50N03-07 | 300
24 | 6 | Q6,Q7,Q8,Q12,Q14,Q16 (OPT. Q15) | XSTR, 2N7002, SOT23 | ZETEX 2N7002 | 1800
25 | 1 | Q1 | XSTR, PNP, MMBT3906, SOT23 | ON SEMICONDUCTOR MMBT3906LT1 | 300
26 | 2 | Q2,Q13 | XSTR, NPN, MMBT3904, SOT23 | ON SEMICONDUCTOR MMBT3904LT1 | 600
27 | 9 | R1,R2,R6,R8,R23,R26,R28,R29,R55 | RES, Chip, 10 OHM, 1/16W, 5%, 0603 | AAC CR16-100JM | 2700
28 | 2 | R10,R24 | RES, .003, 1W, 1%, 2512 | PANASONIC ERJM1WBF3M0U | 600
29 | 1 | R30 | RES, Chip, 4.99K, 1/16W, 1%, 0603 | AAC CR16-4991FM | 300
30 | 1 | R13 | RES, Chip, 249K, 1/16W, 1%, 0603 | AAC CR16-2493FM | 300
31 | 1 | R38 | RES, Chip, 39K, 1/16W, 5%, 0603 | AAC CR16-393JM | 300
32 | 1 | R42 | RES, Chip, 1.5K, 1/16W, 5%, 0603 | AAC CR16-152JM | 300
33 | 1 | R37 | RES, Chip, 390K, 1/16W, 5%, 0603 | AAC CR16-394JM | 300
34 | 1 | R40 | RES, Chip, 15K, 1/16W, 5%, 0603 | AAC CR16-153JM | 300
35 | 3 | R39,R41,R43 | RES, POT, 50K, 1TURN, G3A | BI, 22AR50K | 900
36 | 2 | R45,R46 | RES, LRF, .01 OHM, 1W, 5%, 2512 | IRC LRF2512-01-R010-J | 600
37 | 1 | R47 | RES, Chip, 2K, 1/16W, 5%, 0603 | AAC CR16-202JM | 300
38 | 1 | R44 | RES, Chip, 1K, 1/16W, 5%, 0603 | AAC CR16-102JM | 300
39 | 7 | R12,R14,R20,R31,R36,R48,R50 | RES, Chip, 100K, 1/16W, 1%, 0603 | AAC CR16-1003FM | 2100
40 | 10 | R3,R4,R5,R7,R9,R15,R18,R30,R34,R35 | RES, Chip, 10K, 1/16W, 1%, 0603 | AAC CR16-1002FM | 3000
41 | 1 | R21 | RES, CHIP, 15.4K, 1/16W, 1%, 0603 | AAC CR16-1542FM | 300
42 | 1 | R51 | RES, Chip, 100 OHM, 1/16W, 1%, 0603 | AAC CR16-1001FM | 300
43 | 1 | R17 | RES, Chip, 75K, 1/16W, 1%, 0603 | AAC CR16-7502FM | 300
44 | 1 | R52 | RES, Chip, 20K, 1/16W, 1%, 0603 | AAC CR16-2002FM | 300
45 | 1 | R53 | RES, Chip, 30.1K, 1/16W, 1%, 0603 | AAC CR16-3012FM | 300
46 | 3 | R16,R22,R49 | RES, Chip, 0 OHM, 1/16W, 5%, 0603 | AAC CJ06-000JM | 900
47 | 1 | R54 | RES, Chip, 1M, 1/16W, 5%, 0603 | AAC CR16-105JM | 300
48 | 1 | R11 | RES, Chip, 3.9K, 1/16W, 5%, 0603 | AAC CR16-392JM | 300
49 | 1 | R19 | RES, Chip, 47K, 1/16W, 5%, 0603 | AAC CR16-473JM | 300
50 | 2 | R25,R32 | RES, Chip, 845K, 1/16W, 1%, 0603 | AAC CR16-8453FM | 600
51 | 1 | R27 | RES, Chip, 432K, 1/16W, 1%, 0603 | AAC CR16-4323FM | 300
52 | 1 | R33 | RES, Chip, 12K, 1/16W, 5%, 0603 | AAC CR16-123JM | 300
53 | 1 | U1 | IC, LTC3716, SSOP36G | LINEAR TECH. LTC3716 | 300
54 | 1 | U3 | IC, TLC555CD, SO8 | TEXAS INST. TLC555CD | 300
55 | 1 | U2 | IC, LT1361CS8, SO8 | LINEAR TECH. LT1361CS8 | 300
56 | 1 | U4 | IC, LT1210CR, DDPAK-R-7P | LINEAR TECH. LT1210CR | 300
57 | 1 | VR1 | IC, LT1004CZ, 1.2V, SO8 | LINEAR TECH. LT1004CS8-1.2 | 300
58 | 7 | E1-E9 | TESTPOINT, TURRET, .094" | MILL-MAX 2501-2 | 2100
59 | 10 | JP1-JP10 | JMP, 1X2 PINS, 2MM | COMM 2802S-02G2 | 3000
60 | 2 | JP11,JP12 | JMP, 1X3 PINS, 2MM | COMM 2802S-03G2 | 600
61 | 12 | (JP1-JP12) | SHUNT, 2 PINS, 2MM | COMM CON CCIJ2mm-138G | 3600
62 | 4 | J1-J4 | STUD, TEST PIN | PEM KFH-032-10 | 1200
63 | 8 | (J1-J4) | NUT, BRASS NUTS # 10-32 | ANY #10-32 | 2400
64 | 4 | (J1-J4) | RING, LUG RING # 10 | KEYSTONE #10 | 1200
65 | 4 | (J1-J4) | WASHER, TIN PLATED BRASS | ANY #10 | 1200
66 | 1 | J5 | CONN, BNC, 5 PINS | CONNEX 112404 | 300
67 | 4 |  | SCREW, #4-40, 1/4" | ANY | 1200
68 | 4 |  | STANDOFF, NYLON HEX #4-40 1/2" | KEYSTONE 1902C | 1200
69 | 1 | CIN5 | CAP, 22uF, 25V, 20%, SMD - OSCON | SANYO 25SV22M | 300
Assembly Version "B"
21 | 0.5 | L1,L2 | IND, 1.0uH | TOKO DC106C-1R0N | 150