## Sheet1
Item | Qty | Reference | Part Description | Manufacture / Part # | Kit Qty
|  |  |  | NUMBER OF BOARDS = | 325
1 | 4 | C1,C4,C5,C6 | CAP., CHIP X5R 1UF 6.3V,0603 | TAIYO YUDEN, JMK107BJ105MA | 1300
2 | 2 | C2,C3 | CAP., CHIP X5R 0.22UF 10V,0603 | TAIYO YUDEN, LMK107BJ224MA | 650
3 | 5 | D1,D2,D3,D4,D5 | LED, SMT WHITE LED | NICHIA, NSCW100 | 1625
4 | 5 | E1-E5 | TURRET TESTPOINT | MILL-MAX, 2501-2 | 1625
5 | 1 | JP1 | HEADER .079", HD1X3 | COMM CON, 2202S-06G2 | 325
6 | 1 | FOR JP1 | SHUNT .079" CENTER | COMM CON, CCIJ2MM-138G | 325
7 | 5 | R1,R2,R3,R4,R5 | RES., CHIP 54.9 OHM 1%,0603 | AAC CR16-54R9FM | 1625
8 | 3 | R6,R7,R8 | RES., CHIP 330K OHM 5%,0603 | AAC CR16-334JM | 975
9 | 1 | U1 | IC., LTC3201, MSOP10 | LINEAR TECH., LTC3201 | 325
10 | 1 |  | PRINTED CIRCUIT BOARDS | DEMO BOARD DC381A | 325
11 | 1 |  | STENCIL | STENCIL DC381A | 1