## Sheet1
Item | Qty | Reference | Part Description | Manufacture / Part #
1 | 6 | C31,C33-C35,C39,C40 | CAP., NPO 470pF 50V | AVX, 06035A471MAT1A 0603
2 | 2 | C1,C38 | CAP., X7R 1000pF 50V | AVX, 06035C102MAT1A 0603
3 | 2 | C30,C32 | CAP., X7R 6800pF 50V | AVX, 06035C682MAT1A 0603
4 | 3 | C2,C13,C15 | CAP., X7R 0.01uF 50V | AVX, 06035C103MAT1A 0603
5 | 3 | C28,C29,C37 | CAP., X7R 0.1uF 16V | AVX, 0603YC104MAT1A 0603
6 | 2 | C9,C20 | CAP., Y5V 0.47uF 16V | TAIYO YUDEN, EMK107F474ZA 0603
7 | 10 | C3-C5,C14,C18,C19, | CAP., X5R 1uF 6.3V | TAIYO YUDEN, JMK107BJ105MA 0603
C22,C26,C27,C36
8 | 1 | C17 | CAP., X5R 2.2uF 10V | TAIYO YUDEN, LMK212BJ225MG-T 0805
9 | 2 | C16,C21 | CAP., Y5V 10uF 10V | TAIYO YUDEN, LMK316F106ZL 1206
10 | 3 | C6,C7,C8 | CAP., PSO. 330uF 6V | SANYO, 6TPB330M CASE-D
11 | 3 | C10,C11,C12 | CAP., PSO. 220uF 4V | SANYO, 4TPB220M CASE-D
12 | 3 | C23,C24,C25 | CAP., PSO. 330uF 2.5V (bulk) | SANYO, 2R5TPB330M CASE-D
13 | 2 | D2,D3 | DIODE, SCHOTTKY RECTIFIER 8A | MICROSEMI, UPS840 POWERMITE3
14 | 1 | D1 | DIODE, SWITCHMODE RECTIFIER | ZETEX, BAT54ATA SOT-23
15 | 1 | D4 | DIODE, SUPER MINI SCHOTTKY | CENTRAL SEMI., CMDSH-3 SOD323
16 | 2 | L1,L2 | INDUCTOR, SMT 0.6uH | SUMIDA, CDEP134-0R6NC-H
17 | 1 | L3 | INDUCTOR, SMT 4.7uH | TOKO, FSLB2520-4R7M
18 | 6 | J1-J6 | STUD, TEST PIN | PEM KFH-032-10
19 | 12 | FOR ( J1-J6 ) | NUT, BRASS NUTS # 10-32 | ANY #10-32
20 | 6 | FOR ( J1-J6 ) | RING, LUG RING # 10 | KEYSTONE #10
21 | 6 | FOR ( J1-J6 ) | WASHER, TIN PLATED BRASS | ANY #10
22 | 6 | E1-E6 | TESTPOINT, TURRET, .094" | MILL-MAX 2501-2
23 | 2 | JP4,JP5 | HEADER, 2PIN 1 ROW .079CC | COMM-CON 2802S-02-G1
24 | 4 | JP1,JP2,JP3,JP6 | HEADER, 3PIN 1 ROW .079CC | COMM-CON 2802S-03-G1
25 | 6 | FOR ( JP1-JP6 ) | SHUNT, .079" CENTER | COMM-CON CCIJ2MM-138G
26 | 4 | MTGS AT 4 CORNERS | SCREW, #4-40, 1/4" | ANY
27 | 4 | MTGS AT 4 CORNERS | STANDOFF, NYLON HEX #4-40 1/2" | MICRO PLASTICS 14HTSP003
28 | 8 | Q1-Q8 | MOSFET FDS7764A | FAIRCHILD FDS7764A SO8
29 | 2 | R10,R12 | RES., CHIP 0.002 1W 1% | PANASONIC, ERJM1W F2M0U 2512
30 | 3 | R9,R22,R25 | RES., CHIP 10 1/16W 5% | AAC, CR16-100JM 0603
31 | 4 | R2,R3,R20,R21 | RES., CHIP 12 1/16W 5% | AAC, CR16-120JM 0603
32 | 1 | R13 | RES., CHIP 1K 1/16W 5% | AAC, CR16-102JM 0603
33 | 1 | R18 | RES., CHIP 8.06K 1/16W 1% | AAC, CR16-8061FM 0603
34 | 1 | R23 | RES., CHIP 8.25K 1/16W 1% | AAC, CR16-8251FM 0603
35 | 3 | R6,R7,R17 | RES., CHIP 10K 1/16W 5% | AAC, CR16-103JM 0603
36 | 1 | R14 | RES., CHIP 10.2K 1/16W 1% | AAC, CR16-1022FM 0603
37 | 2 | R5,R11 | RES., CHIP 20K 1/16W 5% | AAC, CR16-203JM 0603
38 | 1 | R24 | RES., CHIP 17.4K 1/16W 1% | AAC, CR16-1742FM 0603
39 | 1 | R19 | RES., CHIP 30.9K 1/16W 1% | AAC, CR16-3092FM 0603
40 | 2 | R15,R16 | RES., CHIP 47K 1/16W 5% | AAC, CR16-473JM 0603
41 | 2 | R4,R26 | RES., CHIP 1M 1/16W 5% | AAC, CR16-105JM 0603
42 | 1 | R8 | RES., CHIP 5.6K 1/16W 5% | AAC, CR16-562JM 0603
43 | 0 | R1 | Opt.
44 | 1 | U1 | I.C., LTC1876CG | LINEAR, LTC1876CG SSOP36
45 | 1 |  | PRINTED CIRCUIT BOARDS | DEMO BOARD DC386A
46 | 1 |  | STENCIL | STENCIL DC386A