## Sheet1
Item | Qty | Reference | Part Description | Manufacture / Part #
1 | 2 | C1,C5 | CAP., CHIP X7R 0.1uF 16V | TAIYO YUDEN, EMK107BJ104MA 0603
2 | 3 | C2,C3,C6 | CAP., CHIP X5R 1uF 6.3V | TAIYO YUDEN, JMK107BJ105MA 0603
3 | 1 | C4 | CAP., CHIP X5R 4.7uF 6.3V | MURATA, GRM40-034X5R475K6.3 0805
4 | 7 | E1-E7 | TURRET TESTPOINT | MILL-MAX, 2501-2
5 | 6 | D1-D6 | LED, SMT WHITE LED | NICHIA, NSCW100
6 | 2 | JP1,JP2 | HEADER .079" SINGLE ROW | COMM CON, 2802S-03-G1
7 | 2 | JP1-JP2 | SHUNT .079" CENTER | COMM CON, CCIJ2MM-138G
8 | 2 | R7,R8 | RES., CHIP 1M 1% | TAD CR05-1004FM 0402
9 | 6 | R1-R6 | RES., CHIP 37.4 1% | TAD CR05-37R4FM 0402
10 | 1 | R9 | RES., CHIP 100K 1% | TAD CR05-1003FM 0402
11 | 1 | U1 | IC., LINEAR LTC3202EMS10 | LINEAR TECHNOLOGY, LTC3202EMS10