## Sheet1
Item | Qty | Reference | Part Description | Manufacture / Part # | Kit Qty
|  |  |  | NUMBER OF BOARDS = | 80
1 | 4 | C1,C2,C6,C7 | CAP., NP0 100PF 25V 10% 0603 | AVX, 06033A101KAT1A | 320
2 | 3 | C3,C4,C5 | CAP., NP0 1NF 25V 10% 0603 | AVX, 06033A102KAT1A | 240
3 | 1 | C8 | CAP., NP0 10PF 25V 10% 0603 | AVX, 06033A100KAT1A | 80
4 | 3 | E1-E3 | TP, TURRET, .094" | MILL-MAX 2501-2 | 240
5 | 1 | JP1 | HEADER, 2PIN 1 ROW .079CC | COMM-CON 2802S-02-G1 | 80
6 | 1 | SHUNT FOR JP1 | SHUNT, 0.079" CENTER | COMM-CON CCIJ2MM-138G | 80
7 | 2 | J1,J2 | CON., SMA 50-OHM EDGE-LANCH | E.F.JOHNSON 142-0701-851 | 160
8 | 1 | R1 | RES., 82 1/16W 5% 0402 | AAC CR05-820JM | 80
9 | 1 | R2 | RES., 200 1/16W 5% 0603 | AAC CR16-201JM | 80
10 | 1 | R3 | RES., 10K 1/16W 5% 0603 | AAC CR16-103JM | 80
11 | 1 | R4 | RES., 20K 1/16W 5% 0603 | AAC CR16-203JM | 80
12 | 1 | R5 | RES., 500K 1/16W 5% 0603 | AAC CR16-504JM | 80
13 | 1 | T1 | TRANS. BALUN, B4F | TOKO, 617DB-1022 | 80
14 | 1 | U1 | I.C. LT5504, MSOP8 | LINEAR, LT5504 | 80