## Sheet1
Item | Qty | Reference | Part Description | Manufacture / Part # | Kit Qty
|  |  |  | NUMBER OF BOARDS = | 325
1 | 2 | C1,C2 | CAP., 10UF 50V,2220 | TDK C5750X5R1H106M | 650
2 | 2 | C3,C8 | CAP., 22UF 25V,2220 | TDK C5750X5R1E226M | 650
3 | 1 | C4 | CAP., 2.2NF 250V,+/-10% | MURATA GHM3045X7R222K-GC | 325
4 | 2 | C5,C6 | CAP., Y5V 0.1UF 25V,0603 | AVX 06033G104ZAT1A | 650
5 | 1 | C7 | CAP., Y5V 0.1UF 50V,0805 | AVX 08055G104ZAT1A | 325
6 | 1 | C9 | CAP., 100UF 6.3V,2220 | TDK C5750X5R0J107MT | 325
7 | 1 | C10 | CAP., NPO 33PF 50V | AVX 06035A330MAT1A | 325
8 | 2 | C11,C12 | CAP., X7R 1000PF 50V | AVX 06035C102MAT1A | 650
9 | 1 | C13 | CAP., NPO 100PF 50V | AVX 08055A101MAT1A | 325
10 | 1 | C14 | CAP., NPO 22PF 100V | AVX 08051A220MAT1A | 325
11 | 1 | D1 | ZDIODE, 10V 350mW, BZT52C10, SOD123 | DIODES INC. BZT52C10-7 | 325
12 | 2 | D2,D9 | DIODE, 75V 500mA, 1N4148W, SOD123 | DIODES INC. 1N4148W-7 | 650
13 | 1 | D3 | DIODE, BAW56, SOT23 | DIODES INC. BAW56-7 | 325
14 | 1 | D4 | ZDIODE, 12V 350mW, BZT52C12, SOD123 | DIODES INC. BZT52C12-7 | 325
15 | 1 | D5 | DIODE, 1A 20V, B120, SMA-DIODE | DIODES INC. B120-13 | 325
16 | 2 | D6,D7 | DIODE, 1A 60V, B160, SMA-DIODE | DIODES INC. B160-13 | 650
17 | 1 | D8 | ZDIODE, 3.3V 350mW, BZT52C3V3, SOD123 | DIODES INC. BZT52C3V3-7 | 325
18 | 7 | E1-E7 | TP, TURRET, .094" | MILL-MAX 2501-2 | 2275
19 | 1 | L1 | IND, 33UH, DO1608C-332 | COILCRAFT DO1608C-332 | 325
20 | 1 | Q1 | TRANSISTOR, NPN,MMBT3904, SOT23 | DIODES MMBT3904-7 | 325
21 | 1 | Q2 | TRANSISTOR, Si4482DY,SO8 | SILICONIX Si4482DY | 325
22 | 1 | Q3 | TRANSISTOR, PNP,MMBT3906, SOT23 | DIODES MMBT3906-7 | 325
23 | 1 | R1 | RES, CHIP 1K, 5%,1206 | AAC CR18-102JM | 325
24 | 1 | R2 | RES, CHIP 13, 5%,0603 | AAC CR16-130JM | 325
25 | 1 | R3 | RES, CHIP 1M, 5%,0603 | AAC CR16-105JM | 325
26 | 1 | R4 | RES, CHIP 25.5K, 1%,0603 | AAC CR16-2552FM | 325
27 | 1 | R5 | RES, CHIP 3.01K, 1%,0603 | AAC CR16-3011FM | 325
28 | 1 | R6 | RES, CHIP 1K, 5%,0603 | AAC CR16-102JM | 325
29 | 1 | R7 | RES, CHIP 47, 5%,0805 | AAC CR10-470JM | 325
30 | 2 | R8,R11 | RES, CHIP 1.8, .25W, 5%,1206 | AAC CR18-1R8JM | 650
31 | 1 | R9 | RES, CHIP 2.0K, 5%,0603 | AAC CR16-202JM | 325
32 | 1 | R10 | RES, CHIP 33, 5%,0603 | AAC CR16-330JM | 325
33 | 1 | R12 | RES., CHIP 0.12 1/4W 1%, 1206 | IRC, LR1206-01-R120-F | 325
34 | 1 | R13 | RES, CHIP 47, 5%,1206 | AAC CR18-470JM | 325
35 | 3 | R14,R15,R21 | RES, CHIP 100K, 5%,0603 | AAC CR16-104JM | 975
36 | 1 | R16 | RES, CHIP 243K, 1%,0603 | AAC CR16-2433FM | 325
37 | 1 | R17 | RES, CHIP 22K, 5%,0603 | AAC CR16-223JM | 325
38 | 1 | R18 | RES, CHIP 100, 5%,0603 | AAC CR16-101JM | 325
39 | 1 | R19 | RES, CHIP 47K, 5%,0603 | AAC CR16-473JM | 325
40 | 1 | R20 | RES, CHIP 75K, 5%,0603 | AAC CR16-753JM | 325
41 | 1 | R22 | RES, CHIP 390, 5%,1206 | AAC CR18-391JM | 325
42 | 1 | T1 | TRANSFROMER, 31314R | MIDCOM 31314R | 325
43 | 1 | U1 | IC, LT1737CS, SO16 | LINEAR TECH. LT1737IS | 325
44 | 7 | X1-X7 | PIN 0.040" X 0.32" TIN, PAD080-043 | KEYSTONE 1425-2 | 2275
NOTES: X1-X7 ARE MOUNTED ON BOTTOM SIDE.