## Sheet1
Item | Qty | Reference | Part Description | Manufacture / Part # | Kit Qty | Pkg Qty | Bal. | Parts/Purch.
|  |  |  | NUMBER OF BOARDS = | 380
1 | 1 | C1 | CAP., NPO, 100pF, 50V, 10% 0402 | AVX, 04025A101KAT | 380 | 500 | 120
2 | 0 | C2 (OPT) | CAP., TANT. 22uF, 16V, 20% 3528 | AVX, TAJB226M016R | 0 |  | 0
3 | 1 | C3 | CAP., X7R, 4.7uF, 10V, 20% 1206 | TAIYO YUDEN, LMK316BJ475ML | 380 | 500 | 120
4 | 1 | C4 | CAP., X5R, 10uF, 6.3V, 20% 1206 | TAIYO YUDEN, JMK316BJ106ML | 380 | 500 | 120
5 | 0 | C5 (OPT) | CAP., X7R, 0.1uF, 16V, 20% 0603 | AVX, 0603YC104MAT | 0 |  | 0
6 | 1 | C6 | CAP., NPO, 150pF, 25V, 10% 0402 | AVX, 04023A151KAT | 380 | 600 | 220
7 | 1 | D1 | Schottky Barrier REC.,B0520W | DIODES., B0520LW-7 | 380 | 650 | 270
8 | 4 | E1,E2,E3,E4 | TURRET, | MILL-MAX 2501-2 | 1520 | 1830 | 310
9 | 1 | L1 | INDUCTOR, 15uH | MURATA, LQH43CN150K01 | 380 | 500 | 120 | 116
10 | 1 | R1 | RES.,CHIP, 20K, 1/16W, 5% 0402 | AAC, CR05-203JM | 380 | 500 | 120
11 | 1 | R3 | RES.,CHIP, 100K, 1/16W, 1% 0402 | AAC, CR05-1003FM | 380 | 1000 | 620
12 | 1 | R4 | RES.,CHIP, 80.6K, 1/16W, 1% 0402 | AAC, CR05-8062FM | 380 | 1000 | 620
13 | 1 | R5 | RES.,CHIP, 0 Ohm, 1/16W, 5% 0402 | AAC, CJ05-000M | 380 | 500 | 120
14 | 1 | U1 | I.C., LTC1779, SOT23-6 | LINEAR, LTC1779ES6 | 380 | 450 | 70
15 | 1 |  | PRINTED CIRCUIT BOARD | DEMO BOARD DC419A | 380 | 380 | 0
16 | 1 |  | STENCIL | STENCIL DC419A | 1 | 1 | 1
[7 empty] | Total | 116