## Sheet1
Item | Qty | Reference | Part Description | Manufacture / Part # | Kit Qty | Pkg Qty | Bal. | Parts/Purch.
|  |  |  | NUMBER OF BOARDS = | 272
1 | 1 | Cffw | CAP., NPO, 22pF, 25V, 5% 0402 | AVX, 04023A220JAT1A | 272 | 7900 | 7628
2 | 2 | Cout,Cin | CAP., X5R, 4.7uF, 6.3V, 20% 0805 | TAIYO YUDEN, JMK212BJ475MG | 544 | 1300 | 756
4 | 6 | E1-E6 | TURRET, | MILL-MAX2501-2 | 1632 | 3500 | 1868
5 | 2 | JP1,JP2 | 0.079 SINGLE ROW HEADER 3PIN | COMM CON2802S-03-G1 | 544 | 1500 | 956
6 | 2 | JP1,JP2 | SHUNT, CCIJ2MM-138-G | COMM CON. CCIJ2MM-138-G | 544 | 1700 | 1156
7 | 1 | L1 | INDUCTOR, 3.3uH, 20%, 0806 | TAIYO YUDEN, LB2016T3R3M | 272 | 600 | 328
8 | 1 | Rfb1 | RES., CHIP, 332K, 1/16W, 1% 0402 | AAC, CR05-3323FM | 272 | 1200 | 928
9 | 1 | Rfb2 | RES., CHIP, 200K, 1/16W, 1% 0402 | AAC, CR05-2003FM | 272 | 1200 | 928
10 | 2 | R1,R2 | RES., CHIP, 4.7M, 1/16W, 5% 0402 | AAC, CR05-475JM | 544 | 9000 | 8456 | 80
11 | 1 | RSW | RES., CHIP, 1M, 1/16W, 1% 0402 | AAC, CR05-1004FM | 272 | 1200 | 928
12 | 1 | U1 | IC., LTC3405, SOT23-6 | LINEAR, LTC3405ES6 (Bulk) | 272 | 200 | -72 | (Bal. Ship Short)
13 | 1 |  | PRINTED CIRCUIT BOARDS | DEMO BOARD DC422A | 272 | 554 | 282
14 | 1 |  | STENCIL | STENCIL DC422A | 1 | 1 | 1
NOTES: 1. Build 200 boards of both A-A and A-B with Linear I.C. installed.
2. Build the balance of 72 boards of both A-A and A-B without Linear I.C. installed
item #12 (U1) --SHIP SHORT.
[7 empty] | Total | 80