## Sheet1
Item | Qty | Reference | Part Description | Manufacture / Part # | Kit Qty
440
1 | 1 | C1 | CAP, NPO 220pF 25V 10% | AVX, 06033A221KAT1A | 440
2 | 1 | C2 | CAP, X7R 4700pF 16V 10% | AVX, 0603YC472KAT1A | 440
3 | 1 | C3 | CAP, Y5V 2.2uF 100V, C-THCR50 | UNITED CHEMI-CON, THCS50E2A225ZT | 440
4 | 1 | C4 | CAP, X7R 0.1uF 16V 10% | AVX, 0603YC104KAT1A | 440
5 | 1 | C5 | CAP., X5R 22uF 6.3V,1210 | TAIYO YUDEN, JMK325BJ226MM | 440
6 | 0 | C6 | CAP, Y5V 0.47uF 25V, 80%, 0805 | OPT | 0
7 | 0 | C8,C9 | CAP, 0603 | OPT | 0
8 | 0 | C10 | CAP, C SIZE, 6032 | OPT | 0
9 | 1 | D1 | DIODE SCHOTTKY,1.5A, 60V,SMA-DIODE | IR, 10MQ060N | 440
10 | 1 | D2 | DIODE, 200mA, 100V, SOD123 | ON SEMI., MMSD914T1 | 440
11 | 0 | D3 | DIODE, 200mA, 100V, SOD123 | ON SEMI., MMSD914T1 (OPT) | 0
12 | 0 | D4 | DIODE ZENER, SOD123 | CENTRAL SEMI., CMHZ5236B (OPT) | 0
13 | 6 | E1-E6 | TP, TURRET, .094" | MILL-MAX, 2501-2 | 2640
14 | 1 | L1 | IND, SMT, 15uH, L-CDRH6D28 | SUMIDA, CDRH6D28-150NC | 440
15 | 0 | Q1 | TRANS, MMBT2222A, SOT23 | DIODES INC., MMBT2222A-7 (OPT) | 0
16 | 1 | R1 | RES, 4.7k 5%, 0603 | AAC, CR16-472JM | 440
17 | 1 | R2 | RES, 15.4k 1%, 0603 | AAC, CR16-1542FM | 440
18 | 1 | R3 | RES, 4.99k 1%, 0603 | AAC, CR16-4991FM | 440
19 | 0 | R4,R5,R6 | RES, 0603 | OPT | 0
20 | 1 | U1 | IC, LT1956EFE, TSSOPFE16 | LINEAR TECH., LT1956EFE | 110
21 | 4 | MTG HOLES AT 4 CORNERS | STANDOFF, NYLON HEX #4-40 x 1/4" | MICRO PLASTICS, #14HTSP101 | 1760
22 | 4 |  | SCREW, #4-40 x 1/4 | ANY | 1760