## Sheet1
Item | Qty | Reference | Part Description | Manufacture / Part # | Kit Qty
|  |  |  | NUMBER OF BOARDS = | 250
1 | 1 | C1 | CAP., X5R 10UF 6.3V,20%,1206 | TAIYO YUDEN JMK316BJ106ML | 250
2 | 1 | C2 | CAP., X5R 22UF 6.3V,1210 | TAIYO YUDEN, JMK325BJ226MM | 250
3 | 1 | C3 | CAP., NPO 220PF 25V | AVX 04023A221KAT1A | 250
4 | 1 | C4 | CAP., X7R, 470PF 50V | AVX 04025C471MAT1A | 250
5 | 0 | C5 | CAP., NPO 10PF 50V | OPT | 0
6 | 1 | C6 | CAP., X5R, 0.047UF 10V | AVX 0402ZD473MAT1A | 250
7 | 1 | C7 | CAP., X5R 1UF 6.3V,20%,0603 | TAIYO YUDEN JMK107BJ105MA | 250
8 | 2 | D1,D2 | DIODE, SCHOTTKY,SOD323 | ZETEX ZHCS400 | 500
9 | 5 | E1-E5 | TP, TURRET, .094" | MILL-MAX 2501-2 | 1250
10 | 2 | JP1,JP2 | HEADER, 3PIN 1 ROW .079CC | COMM-CON 2802S-03-G1 | 500
11 | 2 | SHUNTS FOR JP1,JP2 PIN 2&3 | SHUNT, .079" CENTER | COMM-CON CCIJ2MM-138G | 500
12 | 1 | L1 | IND, 10UH, L-CDRH4D28 | SUMIDA CDRH4D28-100 | 250
13 | 1 | R1 | RES, CHIP 340K, 1% | AAC CR05-3403FM | 250
14 | 1 | R2 | RES, CHIP 200K, 1% | AAC CR05-2003FM | 250
15 | 1 | R3 | RES, CHIP 15K, 5% | AAC CR05-153JM | 250
16 | 1 | R4 | RES, CHIP 1M, 5% | AAC CR05-105JM | 250
17 | 1 | R5 | RES, CHIP 2.2K, 5% | AAC CR05-222JM | 250
18 | 1 | R6 | RES, CHIP 62K, 5% | AAC CR05-623JM | 250
19 | 1 | U1 | IC, LTC3440EMS, MSOP10 | LINEAR TECH. LTC3440EMS | 250