## Sheet1
Item | Qty | Reference | Part Description | Manufacture / Part #
1 | 7 | C1,C5,C10,C12,C14-C16 | CAP., X7R, 0.01uF, 16V, 20%, 0805 | AVX, 0805YC103MAT
2 | 2 | C2,C11 | CAP., TANT, 10uF, 10V, 20%, 3528 | AVX, TAJB106M010R
3 | 2 | C8,C4 | CAP., X7R, 0.1uF, 25V, 20%, 0805 | AVX, 08053C104MAT
4 | 0 | C7B (OPT) | CAP., 2.5/5.0/7.5/10mm leads -- | OR-- 0805 to 6560 SMT
5 | 2 | C3,C6 | CAP., 0.47uF, Polyester, 10%, 50VDC | WIMA, MKS02 0.47/50/10
6 | 2 | C7A,C9 | CAP., 2.2uF, Polyester, 10%, 16VDC | WIMA, MKS2 2.2/16/10
7 | 1 | C13, | CAP., 0.22uF, Polyester, 10%, 50VDC | WIMA, MKS02 0.22/50/10
8 | 0 | E1-E20 (OPT) | TURRET, | MILL-MAX, 2501-2
9 | 1 | JP3 | JUMPER, 1 PIN | SAMTEC, TSW-101-07G-S
10 | 6 | JP1-JP6 | JUMPER, 0.1", 3 PIN | COMM CON, 3801S-03G2
11 | 6 | JP1-JP6 | SHUNT, 0.1" | COMM CON, CCIJ-235G
12 | 0 | J2,J1 (OPT) | CONN., BNC 50-OHM, PCB-VERTICAL | CONNEX, 112404
13 | 1 | R1 | RES., CHIP, 1.5M, 1/8W, 5%, 0805 | AAC, CR10-155JM
14 | 2 | R2,R13 | RES., CHIP, 1K, 1/8W, 5%, 0805 | AAC, CR10-102JM
15 | 1 | R3 | RES., CHIP, 1M, 1/8W, 5%, 0805 | AAC, CR10-105JM
16 | 2 | R6,R8 | RES., CHIP, 1K, 1/8W, 5%, 1206 | AAC, CR18-102JM
17 | 2 | R7,R9 | RES., CHIP, 49.9, 1/4W, 1% 1206 | AAC, CR18-49R9FM
18 | 2 | R16,R18 | RES., CHIP, ZERO JUMPER 1206 | AAC, CJ18-000M
19 | 0 | R17,R19 (OPT.) | RES., CHIP, 1206
20 | 2 | R14,R15 | RES., CHIP, ZERO JUMPER 0805 | AAC, CJ10-000M
21 | 1 | R4 | RES., CHIP, 402K, 1/8W, 1%, 0805 | AAC, CR10-4023FM
22 | 1 | R5 | RES., CHIP, 118K, 1/8W, 1%, 0805 | AAC, CR10-1183FM
23 | 1 | R10 | RES., CHIP, 23.2K, 1/8W, 1%, 0805 | AAC, CR10-2322FM
24 | 1 | R11 | RES., CHIP, 102K, 1/8W, 1%, 0805 | AAC, CR10-1023FM
25 | 1 | R12 | RES., CHIP, 174K, 1/8W, 1%, 0805 | AAC, CR10-1743FM
26 | 1 | U1 | I.C. LTC1967, MSOP8 | LINEAR, LTC1967CMS8
27 | 2 | U2,U3 | I.C. LT1494, SO8 | LINEAR, LT1494CS8
28 | 5 | STAND OFF (SNAP ON) | STAND-OFF, NYLON 0.50" tall | KEYSTONE, 8833(SNAP ON)
29 | 1 |  | FAB, PRINTED CIRCUIT BOARD | DEMO CIRCUIT #427B