## Sheet1
Item | Qty | Reference | Part Description | Manufacture / Part #
1 | 2 | Cbyp,Css | CAP., X7R, 0.1uF, 16V, 20% 0603 | AVX, 0603YC104MAT
2 | 1 | Cc1 | CAP., NPO, 47pF, 50V, 10% 0402 | AVX, 04025A470KAT
3 | 1 | Cc2 | CAP., X7R, 220pF, 50V, 20% 0402 | AVX, 04025C221MAT
4 | 1 | Cffw | CAP., NPO, 22pF, 50V, 10% 0402 | AVX, 04025A220KAT
5 | 2 | Cin1,Cin2 | CAP., X5R, 10uF, 16V, 20% 1210 | TAIYO YUDEN, EMK325BJ106MN
6 | 1 | Cout | CAP., X5R, 47uF, 6.3V, 20% 1812 | TDK, C4532X5R0J476M
7 | 1 | Cpl | CAP., X7R, 2200pF, 50V, 20% 0402 | AVX, 04025C222MAT
8 | 0 | D1 (OPT.) | DIODE, MBR0520
9 | 8 | E1-E7 | TURRET, | MILL-MAX2501-2
10 | 2 | JP1,JP2 | JUMPER, 0.079, 3 PIN | COMM CON2802S-03G1
11 | 1 | JP3 | JUMPER, DOUBLE ROW 0.079X4 | COMM CON2202S-08G1
12 | 3 | JP1,JP2,JP3 | SHUNT, | COMM CON. CCIJ2MM-138G
13 | 1 | L1 | INDUCTOR,4.7uH, D63LCB | TOKO, A921CY-4R7M
14 | 1 | Rc | RES.,CHIP, 150K, 1/16W, 5% 0402 | AAC, CR05-154JM
15 | 1 | Rfb1 | RES.,CHIP, 887K, 1/16W, 1% 0402 | AAC, CR05-8873FM
16 | 1 | Rfb2 | RES.,CHIP, 698K, 1/16W, 1% 0402 | AAC, CR05-6983FM
17 | 1 | Rfb3 | RES.,CHIP, 412K, 1/16W, 1% 0402 | AAC, CR05-4123FM
18 | 1 | Rfb4 | RES.,CHIP, 280K, 1/16W, 1% 0402 | AAC, CR05-2803FM
19 | 0 | Rfb5 (optional) | RES.,CHIP, 0402
20 | 1 | Rin | RES.,CHIP, 10, 1/16W, 1% 0402 | AAC, CR05-10R0FM
21 | 1 | Rpg | RES.,CHIP, 100K, 1/16W, 5% 0402 | AAC, CR05-104JM
22 | 1 | Rpl | RES.,CHIP, 10K, 1/16W, 5% 0402 | AAC, CR05-103JM
23 | 1 | Rss | RES.,CHIP, 1M, 1/16W, 5% 0402 | AAC, CR05-105JM
24 | 1 | U1 | I.C., LTC1879EGN, SSOP-16GN | LINEAR, LTC1879EGN
25 | 1 |  | PRINTED CIRCUIT BOARD | DEMO BOARD DC432A