## 433A-3
Item | Qty | Ref | Desc | Part Number
1 | 2 | C1,C6 | DO NOT STUFF | OPTION
2 | 1 | C2 | CAP,X5R 2.2uF16V 20% 1206 | TAIYO YUDEN EMK316BJ225ML
3 | 1 | C3 | CAP,X7R 6800pF 50V 10% 0603 | AVX 06035C682KAT2A
4 | 1 | C4 | CAP,NPO 100pF 50V5% 0603 | AVX 06035A101JAT
5 | 1 | C5 | CAP,X5R 10uF 16V 20%1210 | TDK C3225X5R1C106M
6 | 1 | D1 | DIODE,UPS120 | MICROSEMI UPS120
7 | 6 | E1-E6 | TURRETS | MILLMAX 2501-2
8 | 1 | L1 | IND,D53LC 6.8uH 20% | TOKO A915AY-6R8M
9 | 1 | R1 | RES,0603 90.9K OHM 1% 1/16W | AAC CR16-9092FM
10 | 1 | R2 | RES,0603 10.0K OHM 1% 1/16W | AAC CR16-1002FM
11 | 1 | R3 | RES,0603 6.8K OHM 5% 1/16W | AAC CR16-682JM
12 | 1 | U1 | IC,LT1961EMS8E,MONOLITHIC SWITCHER 1.25MHz,1.5A | LINEAR TECH. LT1961EMS8E