## 436A-3
Item | Qty | Ref | Description | Part Number
1 | 1 | C2 | CAP,X5R 10uF 25V 20% 1812 | TAIYO YUDEN TMK432BJ106MM
2 | 1 | C3 | CAP,X7R 1500pF 100V 10% 0603 | AVX 06031C152KAT2A
3 | 1 | C4 | CAP,NPO 100pF 50V 5% 0603 | AVX 06035A101JAT
4 | 1 | C5 | CAP,X5R 22uF 6.3V 1210 | TDK C3225X5R0J226M
5 | 0 | D3,C6,C9 (OPT) | DO NOT STUFF | OPTION
6 | 1 | C7 | CAP,NPO 62pF 25V 5% 0603 | AVX 06033A620JAT
7 | 1 | C8 | CAP,X7R 0.22uF 10V 20% 0603 | AVX 0603ZC224MAT
8 | 1 | D1 | DIODE,SCHOTTKY B230A SMA | DIODES INC. B230A
9 | 1 | D2 | DIODE,SCHOTTKY CMDSH-3 | Central Semi. Corp CMDSH-3
10 | 6 | E1,E2,E3,E4,E5,E6 | TURRETS | MILLMAX 2501-2
11 | 1 | L1 | IND,D63CB 2.7uH 20% | TOKO A916CY-2R7M
12 | 1 | R1 | RES,31.6k OHM 1% 1/16W 0603 | ACC CR16-3162FM
13 | 1 | R2 | RES,10.0k OHM 1% 1/16W 0603 | AAC CR16-1002FM
14 | 1 | R3 | RES,22k OHM 5% 1/8W 0603 | AAC CR16-223JM
15 | 1 | U1 | IC,LT1765 MONOLITHIC SWITCHER | LINEAR TECH. LT1765ES8