## Sheet1
Item | Qty | Reference | Part Description | Manufacture / Part #
1 | 1 | C13 | Cap., X7R 100pF 50V 10% | AVX 08055C101KAT1A
2 | 1 | C27 | Cap., X7R 220pF 50V 10% | AVX 08055C221KAT1A
3 | 1 | C19 | Cap., X7R 470pF 50V 10% | AVX 08055C471KAT1A
4 | 3 | C3,C14,C15 | Cap., X7R 1000pF 50V 5% | AVX 08055C102JAT1A
5 | 1 | C42 | Cap., X7R 2200pF 250V 10% | Murata,GA355DR7GC222KY02L 2220
6 | 2 | C4,C40 | Cap., X7R 0.01uF 50V 10% | AVX 08055C103KAT1A
7 | 8 | C7,C8,C12,C16,C18,C21-C23 | Cap., X7R 0.1uF 50V 20% | Taiyo Yuden UMK212BJ104MG
8 | 2 | C11,C17 | Cap., X7R 0.22uF 10V 20% | Taiyo Yuden LMK107BJ224MA
9 | 6 | C5,C6,C9,C10,CU1,C34 | Cap., X5R 1uF 16V 20% | Taiyo Yuden EMK212BJ105MG
10 | 1 | C41 | Cap., X5R 4.7uF 6.3V 20% | Taiyo Yuden JMK212BJ475MG
11 | 1 | CIN2 | Cap., X7R 2.2uF 100V 2220 | TDK C5750X7R2A225M
12 | 2 | C2,COUT4 | Cap., X5R 100uF 6.3V 1210 | TDK C4532X5R0J107M
13 | 0 | C1,C20,COUT5,CIN1,CIN3 | Optional
COUT1-COUT3
14 | 8 | TP1-TP8 | Testpoint, Turret, .094" | MILL-MAX 2501-2 (180 pcs. Counted)
15 | 3 | D2,D7,D9 | Diode, Switching Diode | Rohm 1SS400 SOD-523
16 | 2 | D13,D14 | Diode, High-Speed Diode | Phillips Semi. BAS516 SOD-523
17 | 1 | D6 | Diode, Voltage Regulator | Phillips Semi. PDZ10B SOD-323
18 | 1 | D8 | Diode, Voltage Regulator | Phillips Semi. PDZ7.5B SOD-323
19 | 1 | D12 | Diode, Voltage Regulator | Phillips Semi. PDZ4.7B SOD-323
20 | 2 | D10,D11 | Diode, Schotkky Barrier | Phillips Semi. BAT760 SOD-323
21 | 3 | D3,D4,D5 | Diode, Schottky Power Rectifier | Diodes Inc. B0540W -7 SOD-123
22 | 0 | D1 | Optional
23 | 3 | Q4,Q10,Q12 | Trans., NPN General Purpose transistor | Phillips Semi. BC847BF SOT-490
24 | 1 | Q9 | Trans., NPN High voltage transistor | Phillips Semi. PZTA42 SOT223
25 | 1 | Q11 | Trans., NPN Medium Power transistor | Phillips Semi. BCX55 SOT89
26 | 1 | Q19 | Trans., NPN transistor 50V Low Vcesat | Phillips Semi. PBSS4350Z SOT223
27 | 3 | Q20,Q21,Q22 | Trans., NPN/PNP transistor 40V Low Vcesat | Phillips Semi. PBSS4140DPN SOT223
28 | 4 | Q13,Q14,Q16,Q17 | Mosfet, N-Channel 30-V (D-S) | VISHAY SI7880DP SO8
29 | 1 | Q1 | Mosfet, N-Channel 200-V (D-S) | VISHAY SI7450DP SO8
30 | 0 | Q15,Q18,Q8 | Optional
31 | 1 | L1 | Inductor, 1.2uH | NEC/TOKIN C.PI-1350-1R2
32 | 0 | L2 (OPT.) | Inductor, 4.7uH | COILCRAFT DO1608C-472
33 | 1 | RCS1 | Res., Chip 0.010 1/2W 1% | VISHAY DALE WSL2010-0.010-1%-R86
34 | 0 | RCS2 | Optional
35 | 5 | R2,R15,R52,R54,R55 | Res., Chip 0 | AAC CJ10-000M
36 | 2 | R9,R19 | Res., Chip 2.2 1/10W 5% | AAC CR10-2R2JM
37 | 1 | R10 | Res., Chip 4.7 1/10W 5% | AAC CR10-4R7JM
38 | 4 | R3,R16,R17,R53 | Res., Chip 10 1/10W 5% | AAC CR10-100JM
39 | 1 | R13 | Res., Chip 47 1/10W 5% | AAC CR10-470JM
40 | 1 | R12 | Res., Chip 121 1/10W 1% | AAC CR10-1210FM
41 | 1 | R18 | Res., Chip 270 1/10W 5% | AAC CR10-271JM
42 | 1 | R25 | Res., Chip 560 1/10W 5% | AAC CR10-561JM
43 | 1 | R49 | Res., Chip 619 1/10W 1% | AAC CR10-6190FM
44 | 2 | R31,R48 | Res., Chip 1K 1/10W 5% | AAC CR10-102JM
45 | 1 | R58 | Res., Chip 2.20K 1/10W 5% | AAC CR10-222JM
46 | 1 | R14 | Res., Chip 1.8K 1/10W 5% | AAC CR10-182JM
47 | 4 | R7,R8,R11,R23 | Res., Chip 4.7K 1/10W 5% | AAC CR10-472JM
48 | 1 | R20 | Res., Chip 12.4K 1/10W 1% | AAC CR10-1242FM
49 | 1 | R21 | Res., Chip 21.5K 1/10W 1% | AAC CR10-2152FM
50 | 2 | RSLOPE,R50 | Res., Chip 10K 1/10W 5% | AAC CR10-103JM
51 | 1 | R57 | Res., Chip 15K 1/10W 5% | AAC CR10-153JM
52 | 2 | R4,R59 | Res., Chip 18K 1/10W 5% | AAC CR10-183JM
53 | 1 | R61 | Res., Chip 22K 1/10W 5% | AAC CR10-223JM
54 | 1 | R47 | Res., Chip 25.5K 1/10W 1% | AAC CR10-2552FM
55 | 2 | RBLNK1,R22 | Res., Chip 27K 1/10W 5% | AAC CR10-273JM
56 | 2 | R1,R32 | Res., Chip 82K 1/10W 5% | AAC CR10-823JM
57 | 3 | R29,R45,R46 | Res., Chip 100K 1/10W 1% | AAC CR10-1003FM
58 | 1 | ROSC1 | Res., Chip 210K 1/10W 1% | AAC CR10-2103FM
59 | 1 | R5 | Res., Chip 470K 1/10W 1% | AAC CR10-4703FM
60 | 1 | R60 | Res., Chip 523K 1/10W 1% | AAC CR10-5233FM
61 | 0 | R6,R24,R51,R56 | Optional
62 | 1 | T1 | Transformer, | Hitachi STG-0313W
63 | 1 | T2 | Transformer., 5V-5V (400uH) | Coilcraft Q4470-B
64 | 1 | U2 | I.C., Optocoupler | Agilent HCPL-M453 (in tube, counted)
65 | 1 | U4 | I.C., 3V/5V Comparator with Rail-to-Rail Output | Linear Tech. LT1719CS6
66 | 1 | U5 | I.C., N-Chan. Single Mosfet Drivers | Linear Tech. LTC1693-1CS8
67 | 1 | U3 | I.C., Secondary Sync. Rect. Contlr. | Linear Tech. LTC1698EGN
68 | 1 | U1 | I.C., PWM Controller | Linear Tech. LT1950EGN