## Sheet1
Item | Qty | Reference | Part Description | Manufacture / Part # | Kit Qty
|  |  |  | NUMBER OF BOARDS = | 325
1 | 4 | C1,C5,C17,C23 | CAP., X7R 0.1UF 16V 10% | AVX, 0603YC104KAT1A | 1300
2 | 2 | C2,C19 | CAP., NPO 180PF 25V 10% | AVX, 06033A181KAT2A | 650
3 | 4 | C3,C6,C14,C20 | CAP., X7R 1000PF 25V 20% | AVX 06033C102MAT2A | 1300
4 | 2 | C4,C69 | CAP., TANT 180UF 4V, 7343 | PANASONIC EEFUEOG181R | 650
5 | 1 | C7 | CAP., X5R 1UF 16V 10%,0805 | TAIYO YUDEN, EMK212BJ105KG | 325
6 | 1 | C8 | CAP., Y5V 4.7UF 10V 20% | AVX 0805ZG475MAT2A | 325
7 | 2 | C9,C16 | CAP., NPO 33PF 25V 10% | AVX, 06033A330KAT2A | 650
8 | 3 | C10,C27,C28 | CAP., X5R 1UF 6.3V 10%,0603 | TAIYO YUDEN, JMK107BJ105KA | 975
9 | 1 | C11 | CAP., ALUM 56UF 25V 20% | OSCON 25SP56M | 325
10 | 4 | C12,C13,C24,C25 | CAP., X5R 4.7UF 25V 20%,1210 | TAIYO YUDEN, TMK325BJ475MN | 1300
11 | 2 | C15,C21 | CAP., X7R 0.01UF 16V 20% | AVX 0603YC103MAT2A | 650
12 | 2 | C22,C70 | CAP., TANT 220UF 2.5V, 7343 | PANASONIC EEFUE0E221R | 650
13 | 0 | C26,C65,C66 | CAP., 0603 | OPT | 0
14 | 0 | C29,C30 | CAP., Y5V 10UF 10V, 20%, 1206 OPT | TAIYO YUDEN, LMK316F106ZL | 0
15 | 0 | C31,C33-C42,C44-C53,C55-C64 | CAP., 1210 | OPT | 0
16 | 0 | C32,C43,C54,C67,C68 | CAP., 7343 | OPT | 0
17 | 2 | D1,D4 | DIODE, SCHOTTKY RECT. B320A, SMA | DIODES, B320A-13 | 650
18 | 2 | D2,D3 | DIODE, CMDSH-3, SOD323 | CENTRAL SEMI., CMDSH-3 | 650
19 | 0 | D5 | DIODE, CMDSH-3, SOD323 OPT | CENTRAL SEMI., CMDSH-3 | 0
20 | 6 | E1-E6 | TP, TURRET, .094" | MILL-MAX 2501-2 | 1950
21 | 4 | JP1-JP4 | HEADER, 3PIN 1 ROW .079CC | COMM-CON 2802S-03-G1 | 1300
22 | 0 | JP5 | HEADER, 3PIN 1 ROW .079CC | OPT | 0
23 | 4 | SHUNTS FOR JP1-JP4 | SHUNT, 0.079" CENTER | COMM-CON CCIJ2MM-138G | 1300
24 | 6 | J1-J6 | STUD, TEST PIN | PEM KFH-032-10 | 1950
25 | 12 | FOR J1-J6 | NUT, BRASS NUTS # 10-32 | ANY #10-32 | 3900
26 | 6 | FOR J1-J6 | RING, LUG RING # 10 | KEYSTONE 8205 | 1950
27 | 6 | FOR J1-J6 | WASHER, TIN PLATED BRASS | ANY #10 | 1950
28 | 2 | L1,L2 | IND, SMT 1.3UH, L-CDEP105 | SUMIDA, CDEP105-1R3MC-50 | 650
29 | 0 | L3 | IND, SMT 4.7UH, L-TOKO-FSLM2520 OPT | TOKO, FSLM2520-4R7 | 0
30 | 2 | Q2,Q4 | TRANS, N-CHAN,SO8-POWERPAK | SILICONIX, Si7892DP-T1 | 650
31 | 2 | Q1,Q3 | TRANS, N-CHAN,SO8-POWERPAK | SILICONIX, Si7860DP | 650
32 | 0 | Q5-Q8 | TRANS, N-CHAN,SO8-POWERPAK | OPT | 0
33 | 7 | R1,R2,R8,R17,R18,R26,R28 | RES., CHIP 10 1/16W 5%,0603 | AAC CR16-100JM | 2275
34 | 2 | R3,R15 | RES., 0.003 1W 1%, 2512 | PANASONIC ERJM1WTF3M0U | 650
35 | 1 | R4 | RES., CHIP 30K 1/16W 5%,0603 | AAC CR16-303JM | 325
36 | 1 | R5 | RES., CHIP 43.2K 1/16W 1%,0603 | AAC CR16-4322FM | 325
37 | 2 | R6 | RES., CHIP 20K 1/16W 5%,0603 | AAC CR16-203JM | 650
38 | 1 | R7 | RES., CHIP 11.8K 1/16W 1%,0603 | AAC CR16-1182FM | 325
39 | 2 | R9,R16 | RES., CHIP 1M 1/16W 5%,0603 | AAC CR16-105JM | 650
40 | 2 | R10,R11 | RES., CHIP 15K 1/16W 5%,0603 | AAC CR16-153JM | 650
41 | 1 | R13 | RES., CHIP 26.1K 1/16W 1%,0603 | AAC CR16-2612FM | 325
42 | 1 | R14 | RES., CHIP 20.5K 1/16W 1%,0603 | AAC CR16-2052FM | 325
43 | 2 | R19,R20 | RES., CHIP 100K 1/16W 5%,0603 | AAC CR16-104JM | 650
44 | 0 | R21 | RES., CHIP 37.4K 1/16W 1%,0603 OPT | AAC CR16-3742FM | 0
45 | 0 | R22 | RES., CHIP 12.1K 1/16W 1%,0603 OPT | AAC CR16-1212FM | 0
46 | 0 | R23-R25 | RES, 0603 | OPT | 0
47 | 1 | R27 | RES., CHIP 1 1/16W 5%,0603 | AAC CR16-1R0JM | 325
48 | 1 | U1 | IC., LTC3728EUH, QFN5X5-32L | LINEAR TECH., LTC3728EUH | 325
49 | 0 | U2 | IC., LT1613, SOT23-5 OPT | LINEAR TECH., LT1613 | 0
50 | 4 | FOR MTGS AT 4 CORNERS | SCREW, #4-40, 1/4" | ANY | 1300
51 | 4 | FOR MTGS AT 4 CORNERS | STANDOFF, NYLON HEX #4-40 1/2" | MICRO PLASTICS 14HTSP003 | 1300
NOTES: UNLESS OTHERWISE SPECIFIED
1. ALL RESISTORS ARE IN OHMS.
2. INSTALL SHUNTS ON JP1-JP5 PIN 2 AND 3.