## 455A-3
Item | Qty | Ref | Desc | Part Number
1 | 1 | C1 | CAP, SPCL PLYMR 150uF 6.3V 20% 7343 | PANASONIC EEFUE0J151R
2 | 1 | C2 | CAP, SPCL PLYMR 180uF 4V 20% 7343 | PANASONIC EEFUE0G181R
3 | 5 | C3,C4,C5,C6,C18 | CAP, X7R 0.1uF 10V 20% 0603 | AVX 0603ZC104MAT1A
5 | 3 | C9,C13,C14 | CAP, NPO 68pF 50V 5% 0603 | AVX 06035A680JAT2A
6 | 1 | C10 | CAP, NPO 33pF 50V 5% 0603 | AVX 06035A330JATA1A
7 | 4 | C7,C8,C11,C12 | CAP, NPO 1000pF 25V 5% 0603 | AVX 06033A102JAT1A
8 | 1 | C15 | CAP, X5R 1uF 6.3V 10% 0603 | AVX 06036D105KAT
9 | 1 | C16 | CAP, TANT 4.7uF 10V 20% 0805 | AVX TACR475M010R
10 | 0 | C24,C17,C28,C29 | DO NOT STUFF | OPTION
11 | 3 | C19,C20,C21 | CAP, X7R 0.01uF 10V 10% 0603 | AVX 0603ZC103KAT1A
12 | 2 | C23,C22 | CAP, X5R 4.7uF 6.3V 20% 0805 | TAIYO YUDEN JMK212BJ475MG-T
13 | 2 | C25,C26 | CAP, Y5V 10uF 35V 1210 | MURATA GRM235Y5V106Z035
14 | 1 | C27 | CAP, ELECTROLYTIC 33uF 25V 20% | SANYO 25CV33AX
15 | 0 | D1,D2 | DIODE, MBRM140T3 SCHOTTKY DO-216AA (OPTIONAL) | MOTOROLA MBRM140T3
16 | 1 | D3 | DIODE, BARRIER DOUBLE DIODES BAT54A SOT-23 | DIODES INC. BAT54A
17 | 5 | JP1,JP2,JP4,JP5,JP6 | HEADER, 3PIN, 2mm | COMM CON 2802S-03G2
18 | 2 | L1,L2 | IND, 4.3uH | SUMIDA CDEP105-4R3MC-88
20 | 2 | Q2,Q1 | XSTR, FDS6982S DUAL N-FET 6.3A SO8 | FAIRCHILD FDS6982S
21 | 0 | Q3,Q5 | XSTR, FDS6680A N-CHANNEL POWER MOSFET SO8 (OPTIONAL) | FAIRCHILD FDS6680A
22 | 0 | Q4,Q6 | XSTR, FDS6680B N-CHANNEL POWER MOSFET SO8 (OPTIONAL) | FAIRCHILD FDS6680B
23 | 1 | R1 | RES, 0.007 OHM 5% 1/4W 1206 | IRC LRF1206-01-R007
24 | 1 | R2 | RES, 0.008 OHM 5% 1/4W 1206 | IRC LRF1206-01-R008
25 | 1 | R3 | RES, 105K OHM 1% 1/16W 0603 | AAC CR16-1053FM
26 | 1 | R4 | RES, 63.4K OHM 1% 1/16W 0603 | AAC CR16-6342FM
27 | 2 | R5,R6 | RES, 20.0K OHM 1% 1/16W 0603 | AAC CR16-2002FM
28 | 1 | R7 | RES, 6.34K OHM 1% 1/16W 0603 | AAC CR16-6341FM
29 | 1 | R8 | RES, 5.1K OHM 5% 1/16W 0603 | AAC CR16-512JM
30 | 3 | R9,R10,R12 | RES, 1M OHM 5% 1/16W 0603 | AAC CR16-105JM
31 | 5 | R11,R13,R14,R15,R16 | RES, 10 OHM 5% 1/16W 0603 | AAC CR16-100JM
32 | 2 | R18,R17 | RES, 100K OHM 5% 1/16W 0603 | AAC CR16-104JM
33 | 1 | R25 | RES, 0 OHM 1/16W JUMPER 0603 | AAC CJ06-000M
34 | 4 | TP1,TP8,TP9,TP10 | TURRET, .061 | MILL-MAX 2308-2-00-44
35 | 6 | TP2,TP3,TP4,TP5,TP6,TP7 | TURRET, .090 | MILL-MAX 2501-2
36 | 1 | U1 | IC, LTC3707EGN DUAL PHASE DUAL OUTPUT SYNC BUCK CONTROLLER | LINEAR TECH LTC3707EGN
| 4 |  | SCREW, 4-40 1/4" | ANY
| 4 |  | STANDOFF, NYLON 4-40 1/4" | ?