## Sheet1
Item | Qty | Reference | Part Description | Manufacture / Part #
1 | 1 | CFF1 | Cap., NPO 22pF 25V 10% | AVX 04023A220KAT2A
2 | 1 | C1 | Cap., NPO 100pF 25V 10% | AVX 04023A101KAT2A
3 | 2 | CIN1,CIN2 | Cap., X5R 22uF 6.3V 10% | MURATA GRM32DR60J226KA01
4 | 0 | CIN4,COUT3 (Optional) | Cap., Tant. 100uF 10V 20% | AVX TPSD107M010R0100
5 | 1 | CITH1 | Cap., X7R 1000pF 25V 10% | AVX 04023C102KAT2A
6 | 1 | COUT1 | Cap., X5R 100uF 6.3V 20% | TDK C4532X5R0J107M
7 | 0 | COUT2 (Optional) | Cap., X7R 1uF 16V 20% | Taiyo Yuden EMK316BJ105ML
8 | 1 | CSS1 | Cap., X7R 470pF 25V 20% | AVX 04023C471MAT2A
9 | 0 | D1 (Optional) | Schottky Rect., 40V/3Amp | Diodes Inc. B340A
10 | 4 | JP1,JP2,JP3,JP4 | Jumper, 2pins 2mm Ctrs. | CommConn Con. Inc. 2802S-02G2
11 | 2 | J1,J2 | Headers, 3 Pins 2mm Ctrs. | CommConn Con. Inc. 2802S-03G2
12 | 3 | XJ1,XJ2,XJP1 | Shunt, 2 Pins 2mm Ctrs. | CommConn Con Inc. CCIJ2MM-138G
13 | 1 | L1 | Inductor, 1uH | TOKO A920CY-1R0M
14 | 1 | RITH1 | Res., Chip 15K 0.06W 1% | AAC CR05-1502FM
15 | 1 | ROSC1 | Res., Chip 309K 1/16W 1% | AAC CR05-3093FM
16 | 1 | RPG1 | Res., Chip 100K 0.06W 5% | AAC CR05-104JM
17 | 1 | RSS1 | Res., Chip 4.7M 1/16W 5% | AAC CR05-475JM
18 | 1 | R1 | Res., Chip 110K 1/16W 1% | AAC CR05-1103FM
19 | 1 | R2 | Res., Chip 232K 1/16W 1% | AAC CR05-2323FM
20 | 1 | R3 | Res., Chip 75.0K 1/16W 1% | AAC CR05-7502FM
21 | 1 | R4 | Res., Chip 392K 1/16W 1% | AAC CR05-3923FM
22 | 1 | R5 | Res., Chip 576K 1/16W 1% | AAC CR05-5763FM
23 | 0 | R6 (Optional) | Jumper, Chip O 1/16W 5% | AAC CJ05-000M
24 | 6 | TP1-TP6 | Turret, Testpoint | Mill Max 2501-2
25 | 1 | U1 | I.C., Step-Down Reg. | Linear Tech. Corp. LTC3412EFE
26 | 4 |  | SCREW, #4-40, 1/4" | ANY
27 | 4 |  | STANDOFF, #4-40 1/4" | MICRO PLASTICS 14HTSP101
28 | 1 |  | PRINTED CIRCUIT BOARD | DEMO BOARD 456A
29 | 1 |  | STENCIL | STENCIL DC456A