## Sheet1
Item | Qty | Reference | Part Description | Manufacture / Part #
1 | 1 | C1 | CAP., X7R, 0.047uF, 16V, 20% 0603 | TAIYO YUDEN, EMK107BJ473MA
2 | 3 | C2,C4,C5 | CAP., X7R, 0.1uF, 16V, 20% 0603 | TAIYO YUDEN, EMK107BJ104MA
3 | 1 | C3 | CAP., X7R, 4.7nF, 25V, 20% 0402 | AVX, 04023C472MAT
4 | 6 | C6-C11 | CAP., TANT, TPS, 100uF, 16V 7343 | AVX, TPSD107M016R0150 Case-D
5 | 2 | C12,C13 | CAP., TANT, TPS, 22uF, 16V 6032 | AVX, TPSC226M016R0375 Case-C
6 | 5 | D1,D2,D3,D5,D7 | LED, RED, SMD | PANASONIC, LN1251C-(TR)
7 | 1 | D6 | DIODE, FAST SWITCHING, SOD-323 | DIODE INC., 1N4148WS-7
8 | 1 | D4 | LED, GREEN, SMD | PANASONIC, LN1351C-(TR)
9 | 14 | E1-E14 | TURRET, | MILL-MAX, 2501-2
10 | 3 | JP1,JP2,JP3 | 0.079 SINGLE ROW HEADER, 3 PIN | COMM CON, 2802S-03-G1
11 | 3 | JP1,JP2,JP3 | SHUNT | COMM CON, CCIJ2MM-138G
12 | 1 | J1 | CON., COMPACT\PCI\FEMALE | AMP 352068-1
13 | 6 | J2,J3,J4,J5,J6,J7 | JACK, BANANA | KEYSTONE, 575-4
14 | 1 | P1 | CON., COMPACT\PCI\MALE | AMP 352332-1
15 | 2 | Q2,Q1 | N-MOSFET, IRF7413 | IR., IRF7413
16 | 1 | Q3 | Transistor, MMBT2222A, SOT23 | DIODES INC., MMBT2222A-7
17 | 1 | R1 | RES., CHIP, 0.005, 1W, 1% 2512 | PANASONIC, ERJM1WSF5M0U
18 | 1 | R2 | RES., CHIP, 0.007, 1W, 1% 2512 | PANASONIC, ERJM1WSF7M0U
19 | 5 | R3,R4,R12,R13,R14 | RES., CHIP, 10, 1/16W, 5% 0402 | AAC, CR05-100JM
20 | 3 | R5,R8,R18 | RES., CHIP, 1K, 1/16W, 5% 0402 | AAC, CR05-102JM
21 | 6 | R6,R15,R37,R25,R29,R30 | RES., CHIP, 2K, 1/16W, 5% 0402 | AAC, CR05-202JM
22 | 1 | R7 | RES., CHIP, 12, 1/16W, 5% 0402 | AAC, CR05-120JM
23 | 1 | R9 | RES., CHIP, 24.9, 1/16W, 1% 0402 | AAC, CR05-24R9FM
24 | 4 | R16,R10,R35,R36 | RES., CHIP, 10K, 1/16W, 5% 0402 | AAC, CR05-103JM
25 | 1 | R11 | RES., CHIP, 18, 1/16W, 5% 0402 | AAC, CR05-180JM
26 | 1 | R17 | RES., CHIP, 1.2K, 1/16W, 5% 0402 | AAC, CR05-122JM
27 | 1 | R19 | RES., CHIP, 2.43K, 1/16W, 1% 0402 | AAC, CR05-2431FM
28 | 1 | R31 | RES., CHIP, 2.7, 1/16W, 5% 0402 | AAC, CR05-2R7JM
30 | 1 | R32 | RES., CHIP, 3.48K, 1/16, 1% 0402 | AAC, CR05-3481FM
31 | 1 | R34 | RES., CHIP, 2K, 1/16W, 5% 0402 | AAC, CR05-202JM
32 | 1 | R33 | RES., CHIP, 1.8, 1/16W, 5% 0402 | AAC, CR05-1R8JM
33 | 1 | U1 lot #254882.1 DC=0146 | I.C. LTC1644CGN SSOP-20GN | LINEAR, LTC1644CGN
34 | 2 | Z2,Z1 | DIODE, ZENER, 12V | DIODES INC., BZX84C12-7
35 | 2 | Z4,Z3 | DIODE, ZENER, 6.2V | DIODES INC., BZX84C6V2-7