## Sheet1
Item | Qty | Reference | Part Description | Manufacture / Part #
1 | 2 | C15,C16 | CAP., X7R, 1nF, 50V, 20% 0402 | AVX, 04025C102MAT
2 | 4 | C22,C30,C31,C39 | CAP., X5R, 1uF, 6.3V, 20% 0603 | TAIYO YUDEN, JMK107BJ105MA
3 | 2 | C25,C26 | CAP., NPO, 1.5pF, 50V, 10% 0402 | AVX, 04025A1R5KAT
4 | 6 | C27,C28,C33,C34,C37,C38 | CAP., X7R, 0.1uF, 16V, 20% 0603 | TAIYO YUDEN, EMK107BJ104MA
5 | 2 | C32,C29 | CAP., NPO, 2.2pF, 50V, 10% 0603 | AVX, 06035A2R2KAT
6 | 2 | C35,C36 | CAP., X7R, 4.7uF, 6.3V, 20% 0805 | TAIYO YUDEN, JMK212BJ475MG
7 | 2 | C45,C43 | CAP., X7R, 22nF, 50V, 20% 0603 | AVX, 06035C223MAT
8 | 8 | E1,E6,E7,E8,E9,E10,E11 | TESTPOINT, TURRET, .094" | MILL-MAX, 2501-2
9 | 4 | E2-E5 | TESTPOINT, TURRET, .061 | MILL-MAX, 2308-2-00-44
10 | 4 | J1,J2,J3,J4 | CON., SMA 50-OHM EDGE-LANCH | E.F.JOHNSON, 142-0701-851
11 | 2 | R36,R35 | RES., CHIP, 20K, 1/16W, 5% 0603 | AAC, CR16-203JM
12 | 4 | R39,R40,R46,R48 | RES., CHIP, 3.09K, 1/16W, 1% 0603 | AAC, CR16-3091FM
13 | 2 | R41,R45 | RES., CHIP, 1K, 1/16W, 1% 0603 | AAC, CR16-1001FM
14 | 4 | R42,R43,R49,R50 | RES., CHIP, 2K, 1/16W, 1% 0603 | AAC, CR16-2001FM
15 | 2 | R44,R47 | RES., CHIP, 49.9, 1/16W, 1% 0603 | AAC, CR16-49R9FM
16 | 1 | R51 | RES., CHIP, 100, 1/16W, 5% 0402 | AAC, CR05-101JM
17 | 1 | R52 | RES., CHIP, 240, 1/16W, 5% 0402 | AAC, CR05-241JM
18 | 1 | SW1 | SWITCH, MINI SMT 2-POS. SPST | GRAYHILL, 90HBW02P
19 | 2 | T1,T2 | TRANS, JTX-4-10T, TRANS-BH292 | MINI-CIRCUITS, JTX-4-10T
20 | 1 | U1 | I.C. LT5506EUF, MLP EXPOSED | LINEAR., LT5506EUF
21 | 2 | U2,U3 | I.C. LT1809CS8 SO-08 | LINEAR., LT1809CS8
22 | 1 |  | PRINTED CIRCUIT BOARDS | DEMO BOARD DC468A
23 | 1 |  | STENCIL | STENCIL DC468A