## Sheet1
Item | Qty | Reference | Part Description | Manufacture / Part # | Kit Qty
|  |  |  | NUMBER OF BOARDS = | 525
1 | 1 | C1 | CAP, NPO 220pF 25V 10% | AVX, 06033A221KAT1A | 525
2 | 1 | C2 | CAP, X7R 0.022uF 16V 10% | AVX, 0603YC223KAT1A | 525
3 | 1 | C3 | CAP, Y5V 4.7uF 100V, 80%, C-THCR60 | UNITED CHEMI-CON, THCR60E2A475ZT | 525
4 | 1 | C4 | CAP, X7R 0.68uF 16V 20% | TAIYO YUDEN, EMK212BJ684MG | 525
| 0 | OR | CAP, X5R 1.0uF 16V 10%, 0805 | TAIYO YUDEN, EMK212BJ105ZG | 0
5 | 1 | C5 | CAP, TANT. 100uF 10V 20%, 7343 | AVX, TPSD107M010R0100 | 525
6 | 0 | C6 | CAP, 0805 | OPT | 0
7 | 0 | C7 | CAP, C SIZE, 6032 | OPT | 0
8 | 0 | C8,C9 | CAP, 0603 | OPT | 0
9 | 1 | D1 | DIODE SCHOTTKY,3A, 60V,SMA-DIODE | IR, 30BQ060 | 525
10 | 1 | D2 | DIODE, 200mA, 100V, SOD123 | ON SEMI., MMSD914T1 | 525
11 | 0 | D3 | DIODE, 200mA, 100V, SOD123 | ON SEMI., MMSD914T1 (OPT) | 0
12 | 0 | D4 | DIODE ZENER, SMA-DIODE | DIODES INC., SMAZ7V5 (OPT) | 0
13 | 6 | E1-E6 | TP, TURRET, .094" | MILL-MAX, 2501-2 | 3150
14 | 1 | L1 | IND, SMT, 33uH, L-COIL-UP3B | COILTRONICS, UP3B-330 | 525
| 0 | OR | IND, SMT, 47uH, L-COIL-UP4B | COILTRONICS, UP4B-470 | 0
15 | 0 | Q1 | TRANS, MMBT2222A, SOT23 | DIODES INC., MMBT2222A-7 (OPT) | 0
16 | 1 | R1 | RES, 3.3k 5%, 0603 | AAC, CR16-332JM | 525
17 | 1 | R2 | RES, 15.4k 1%, 0603 | AAC, CR16-1542FM | 525
18 | 1 | R3 | RES, 4.99k 1%, 0603 | AAC, CR16-4991FM | 525
19 | 0 | R4,R5,R6 | RES, 0603 | OPT | 0
20 | 1 | U1 | IC, LT3430EFE, TSSOPFE16 | LINEAR TECH., LT3430EFE | 210
21 | 4 | MTG HOLES AT 4 CORNERS | STANDOFF, NYLON HEX #4-40 x 1/4" | MICRO PLASTICS, #14HTSP101 | 2100
22 | 4 |  | SCREW, #4-40 x 1/4 | ANY | 2100
NOTES: UNLESS OTHERWISE SPECIFIED
1. ALL RESISTORS ARE IN OHMS.
2. INSTALL 4 STANDOFFS AT 4 CORNERS OF BOARD AND ON THE BOTTOM SIDE.