## Sheet1
Item | Qty | Reference | Part Description | Manufacture / Part # | Kit Qty
|  |  |  | NUMBER OF BOARDS = | 375
1 | 3 | C1,C2,C3 | CAP., X7R, 0.82uF, 100V, 20%, 1812 | VITRAMON, VJ1812Y824MXB | 1125
2 | 4 | C4,C5,C6,C7 | CAP.,TANT., 330uF, 6.3V, 20%, 7343 | KEMET, T520D337M006AS | 1500
3 | 2 | C8,C9 | CAP., X7R, 1000pF, 100V, 20%, 1206 | AVX, 12061C102MAT2A | 750
4 | 1 | C10 | CAP., X7R, 2200pF, 250VAC, 10%, 2220 | MURATA, GHM3045X7R222K-GC | 375
5 | 1 | C11 | CAP., JMP, 0, 1/4W, 1206 | AAC, CJ18-000JM | 375
6 | 2 | C12,C15 | CAP., X7R, 4.7uF, 16V, 20%, 1210 | TAIYO YUDEN, EMK325BJ475MN | 750
7 | 1 | C13 | CAP., X7R, 0.22uF, 50V, 20%, 1206 | AVX, 12065C224MAT2A | 375
8 | 1 | C14 | CAP., X7R, 330pF, 50V, 10%, 0603 | AVX, 06035C331KAT2A | 375
9 | 2 | C16,C28 | CAP., NPO, 1000pF, 25V, 10%, 0603 | AVX, 06033A102KAT2A | 750
10 | 1 | C17 | CAP., NPO, 220pF, 50V, 10%, 0603 | AVX, 06035A221KAT2A | 375
11 | 2 | C18,C26 | CAP., X7R, 3300pF, 50V, 10%, 0603 | AVX, 06035C332KAT2A | 750
12 | 1 | C19 | CAP., X7R, 0.022uF, 25V, 10%, 0603 | AVX, 06033C223KAT2A | 375
13 | 1 | C20 | CAP., X7R, 0.1uF, 100V, 10%, 1206 | AVX, 12061C104KAT2A | 375
14 | 4 | C21,C24,C27,C33 | CAP., X7R, 0.1uF, 50V, 10%, 0805 | AVX, 08055C104KAT2A | 1500
15 | 2 | C22,C30 | CAP., X7R, 4700pF, 50V, 20%, 0603 | AVX, 06035C472MAT2A | 750
16 | 1 | C23 | CAP., X7R, 0.22uF, 16V, 10%, 0805 | AVX, 0805YC224KAT2A | 375
17 | 1 | C25 | CAP., TANT., 100uF 20V, 20%, 7343 | AVX, TAJE107M020R0150 | 375
18 | 1 | C29 | CAP., X7R, 0.01uF, 25V, 10%, 0603 | AVX, 06033C103KAT2A | 375
19 | 1 | C31 | CAP., X7R, 1uF, 25V, 10%, 1206 | TAIYO YUDEN, TMK316BJ105KL | 375
20 | 1 | C32 | CAP., NPO, 82pF, 25V, 10%, 0603 | AVX, 06033A820KAT2A | 375
21 | 2 | D1,D2 | RECTIFIER, 200V, 1Amp, SMB-DIODE | DIODES INC., MURS120 | 750
22 | 3 | D3,D4,D13 | DIODE, Speed Switching, BAS21, SOT23 | DIODES INC., BAS21 | 1125
23 | 0 | D5 | DIODE, Schottky, MBR0540, SOD123 OPT | DIODES INC., B0540W | 0
24 | 1 | D6 | DIODE, Schottky, MBR0540, SOD123 | DIODES INC., B0540W | 375
25 | 3 | D7,D12,D14 | DIODE, Schottky, BAT54,SOT23 | DIODES INC., BAT54-7 | 1125
26 | 1 | D8 | DIODE, Zener, 18V, MMBZ5248B,SOT23 | DIODES INC., MMBZ5248B-7 | 375
27 | 2 | D9,D15 | DIODE, Switching, MMBD914,SOT23 | DIODES INC., MMBD914-7 | 750
28 | 1 | D10 | DIODE, Zener, 10V, MMBZ5240B,SOT23 | DIODES INC., MMBZ5240B-7 | 375
29 | 0 | D11 | DIODE, Schottky, BAT54,SOT23 OPT | DIODES INC., BAT54-7 | 0
30 | 1 | ISO1 | I.C., Optocoupler, SO8 | FAIRCHILD SEMI., MOC207 | 375
31 | 1 | L1 | IND, 3.3uH, L-DO1608C-S | COILCRAFT, DO1608C-332 | 375
32 | 1 | L2 | IND, 1.0mH, L-DO1608C-S | COILCRAFT, DO1608C-105 | 375
33 | 1 | L3 | IND, 1.5uH, RM7, | SCHOTT, 39603 | 375
| 0 | OR | IND, CHOKE COIL, 1.3UH, L-PANA-PCCS1 | PANASONIC, ETQPAF1R3EFA | 0
34 | 6 | P1,P2,P3,P5,P6,P7 | CONN, Swage Mount, PIN40 | KEYSTONE, 1425-2 | 2250
35 | 2 | P4,P8 | CONN, 0.060PIN, 0.320 LONG, PIN62 | STAFFAL INC., NIP-0913-01-CET-00 | 750
36 |  | FOR P1-P8 | Special Tools (1 set each) | KEYSTONE TL-2, & USECO TL-7721
37 | 2 | Q1,Q3 | TRANSISTOR, N-Mosfet, 100V, SO8-POWERPAK | VISHAY SILICONIX, Si7456DP | 750
38 | 2 | Q2,Q8 | TRANSISTOR, PNP, MMBT3906LT1, SOT23 | DIODES INC., MMBT3906 | 750
39 | 4 | Q4,Q5,Q6,Q7 | TRANSISTOR, N-Mosfet, 30V, SO8-POWERPAK | VISHAY SILICONIX, Si7892DP | 1500
40 | 1 | Q9 | TRANSISTOR, N-Channel, SOT223 | FAIRCHILD SEMI., FQT7N10LTF | 375
41 | 1 | Q10 | TRANSISTOR, N-DMosfet, SOT23 | ZETEX, ZVN3310F | 375
42 | 1 | Q11 | TRANSISTOR, NPN, MMBT3904, SOT23 | DIODES INC., MMBT3904 | 375
43 | 1 | Q12 | TRANSISTOR, High Gain, NPN, SOT223 | ZETEX, FZT690B | 375
44 | 1 | RT1 | THERMISTOR, 100K, 5%, 1206 | VISHAY DALE, NTHS1206N01N1003J | 375
45 | 3 | R1,R2,R41 | RES., Chip, 10, 1/16W, 5%, 0603 | AAC, CR16-100JM | 1125
46 | 2 | R3,R4 | RES., Chip, 10, 1/4W, 5%, 1206 | AAC, CR18-100JM | 750
47 | 1 | R5 | RES., 0.030, 1/2W, 1%, 2010 | DALE, WSL2010 0.030 1.0%R86 | 375
48 | 1 | R6 | RES., Chip, 3.3, 1/4W, 5%, 1206 | AAC, CR18-3R3JM | 375
49 | 5 | R8,R9,R12,R18,R22 | RES., Chip, 100, 1/4W, 5%, 1206 | AAC, CR18-101JM | 1875
50 | 1 | R10 | RES., Chip, 4.7, 1/4W, 5%, 1206 | AAC, CR18-4R7JM | 375
51 | 1 | R11 | RES., Chip, 62K, 1/4W, 5%,1206 | AAC, CR18-623JM | 375
52 | 0 | R25 | RES., Chip, 20K, 1/4W, 5%, 1206 | AAC, CR18-203JM | 0
53 | 5 | R14,R19,R20,R21,R34 | RES., Chip, 3.01K, 1/16W, 1%, 0603 | AAC, CR16-3011FM | 1875
54 | 1 | R15 | RES., Chip, 47K, 1/16W, 5%, 0603 | AAC, CR16-473JM | 375
55 | 1 | R16 | RES., Chip, 2K, 1/4W, 5%, 1206 | AAC, CR18-202JM | 375
56 | 3 | R17,R40,R43 | RES., Chip, 10K, 1/16W, 5%, 0603 | AAC, CR16-103JM | 1125
57 | 6 | R23,R27,R31,R35,R38,R46 | RES., Chip, 1K, 1/16W, 5%, 0603 | AAC, CR16-102JM | 2250
58 | 1 | R24 | RES., Chip, 270K, 1/4W, 5%, 1206 | AAC, CR18-274JM | 375
59 | 1 | R26 | RES., Chip, 73.2K, 1/16W, 1%, 0603 | AAC, CR16-7322FM | 375
60 | 0 | R28,R49 | RES., Chip, 0603 | TBD | 0
61 | 1 | R32 | RES., Chip, 470, 1/4W, 5%, 0603 | AAC, CR16-471JM | 375
62 | 2 | R33,R42 | RES., Chip, 2.43K, 1/16W, 1%, 0603 | AAC, CR16-2431FM | 750
63 | 1 | R37 | RES., Chip, 3K, 1/16W, 5%, 0603 | AAC, CR16-302JM | 375
64 | 1 | R39 | RES., Chip, 52.3K, 1/16W, 1%, 0603 | AAC, CR16-5232FM | 375
65 | 2 | R45,R48 | RES., Chip, 1.24K, 1/16W, 1%, 0603 | AAC, CR16-1241FM | 750
66 | 1 | R47 | RES., Chip, 1.78K, 1/16W, 1%, 0603 | AAC, CR16-1781FM | 375
67 | 1 | T1 | TRANSFORMER, 39402 | SCHOTT, 39402 | 375
| 0 | OR | TRANSFORMER, PAO191 | PULSE ENG., PA0191 | 0
68 | 1 | T2 | TRANSFORMER, 1.4mH min. 50kHz, PA0184 | PULSE ENG., PA0184 | 375
69 | 1 | U1 | I.C., Op Amp, LT1783CS5, SOT23-5 | LINEAR TECH., LT1783CS5 | 375
70 | 1 | U2 | I.C., LTC1698EGN, SSOP16GN | LINEAR TECH., LTC1698EGN | 375
71 | 1 | U3 | I.C., LT3781EG, SSOP20G | LINEAR TECH., LT3781EG | 375
NOTES: UNLESS OTHERWISE SPECIFIED
1. ALL RESISTORS ARE IN OHMS.
2. P1-P8 ARE STUFFED ON THE BOTTOM SIDE.