## Sheet1
Item | Qty | Reference | Part Description | Manufacture / Part #
1 | 1 | C1 | Cap., NPO 330pF 50V 10% | AVX 06035A331KAT1A
2 | 1 | C2 | Cap., X7R 1500pF 25V 10% | AVX 06033C152KAT1A
3 | 1 | C3 | Cap., X7R 10uF 50V 20% | TDK C5750X7R1H106M
4 | 3 | C4,C7,C8 | Cap., X7R 0.10uF 16V 20% | Taiyo Yuden EMK107BJ104M
5 | 1 | C5 | Cap., Tant. 100uF 6.3V 20% | AVX TPSC107M006R075
6 | 0 | C6 (Optional) | OPT.
7 | 0 | C9 (Optional) | OPT.
8 | 1 | C10 | Cap., NPO 47pF 50V 10% | AVX 06035A470KAT1A
9 | 1 | D1 | Schottky Rect., 2.1Amp\60V | IR 10MQ060N
10 | 1 | D2 | Diode, 75V/200mW | Diodes Inc. 1N4148WS
11 | 0 | D3 (Optional) | OPT.
12 | 1 | L1 | Inductor, 33uH | Sumida CDRH8D28-330NC
13 | 1 | R1 | Res., Chip 10k 0.1W 5% | AAC CR16-103JM
14 | 1 | R2 | Res., Chip 165k 0.1W 1% | AAC CR16-1653FM
15 | 1 | R3 | Res., Chip 100k 0.1W 1% | AAC CR16-1003FM
16 | 1 | R4 | Res., Chip 24k 0.1W 5% | AAC CR16-243JM
17 | 1 | R8 | Res., Chip 100k 0.1W 5% | AAC CR16-104JM
18 | 1 | R9 | Res., Chip 200k 0.06W 5% | AAC CR16-204JM
19 | 1 | R10 | Jumper, Chip 0 Ohm 1/16W 1AMP | AAC CJ06-000M
20 | 0 | R11,R12 (Optional) | OPT.
21 | 7 | TP1-TP7 | Turret, Testpoint | Mill Max 2501-2
22 | 0 | TP8 (Optional) | OPT.
23 | 1 | U1 | I.C., Step-Down Reg. | Linear Tech. Corp. LT1976IFE
24 | 1 |  | PRINTED CIRCUIT BOARD | DEMO CIRCUIT #481A
25 | 1 |  | STENCIL | STENCIL 481A