## Sheet1
Item | Qty | Reference | Part Description | Manufacture / Part #
1 | 1 | C1 | CAP., Alum 10uF 35V 10% | SANYO 35CV10GX
2 | 6 | C2,C6,C7,C20,C21,C22 | CAP., X5R 10uF 25V 20% 1210 | TAIYO YUDEN TMK325BJ106MM
3 | 2 | C4,C3 | CAP., X7R 0.1uF 50V 10% 0805 | AVX 08055C104KAT
4 | 4 | C5,C17,C26,C29 | CAP., X7R 0.1uF 16V 10% 0603 | AVX 0603YC104KAT
5 | 3 | C10,C15,C27 | CAP., X7R 0.1uF 25V 10% 0805 | AVX 08053C104KAT
6 | 1 | C8 | CAP., X7R .12uF 25V 10% 0805 | AVX 08053C124KAT
7 | 3 | C19,C9,C23 | CAP., X7R 100pF 25V 10% 0603 | AVX 06033C101KAT
8 | 2 | C11,C25 | CAP., X7R 1.0uF 25V 10% 1206 | AVX 12063C105KAT
9 | 1 | C12 | CAP., X7R .012uF 25V 10% 0603 | AVX 06033C123KAT
10 | 1 | C13 | CAP., X7R 1800pF 25V 20% 0603 | AVX 06033C182MAT
11 | 1 | C14 | CAP., X7R .22uF 10V 10% 0603 | AVX 0603ZC224KAT
12 | 1 | C16 | CAP., Tant. 4.7uF 16V 20% 3828 | AVX TAJB475M016
13 | 1 | C18 | CAP., Y5V 0.47uF 10V 80% 0603 | AVX 0603ZG474ZAT
14 | 1 | C24 | CAP., Tant. 10uF 16V 20% 3828 | AVX TAJB106M016R
15 | 1 | C28 | CAP., X7R, 4.7uF 10V, 20% 1206 | Taiyo Yuden LMK316BJ475ML
16 | 1 | D1 | Schottky Diode | Central Semi. Corp CMDSH-3-LTC
17 | 1 | D2 | Diode | Motorola, MBRM140T3
18 | 2 | D4,D3 | Schottky (Comm-Cath), BAV70 | Zetex BAV70TA
19 | 1 | D5 | Diode, BAT54A SOT23 | ZETEX., BAT54ATA
20 | 1 | D6 | Diode, 1N4148WS, SOD-323 | DIODES INC. 1N4148WS-7
21 | 4 | D7-D10 | Diode, BAT54S SOT23 | DIODES INC. BAT54S-7
22 | 3 | JP2,JP3,JP4 | HEADER, 3 PIN0. 079 SINGLE ROW | COMM CON, 2802S-03-G2
23 | 2 | JP1,JP5 | HEADER, DOUBLE ROW .079x4 | COMM CON, 2202S-08G2
24 | 5 | JP1-JP5 | SHUNT, | COMM CON, CCIJ2MM-138G
25 | 1 | J1 | Connector | Cui-Stack CUI-PJ002A
26 | 2 | J2,J3 | Connector | AMP Inc. 787441-1
27 | 1 | L1 | Inductor, 10uH | Toko 892NAS-100M
28 | 3 | LED1-LED3 | LED, GREEN | Panasonic, LN1351C-TR
29 | 1 | LED4 | LED, AMBER | Panasonic, LN1451C-TR
30 | 1 | P1 | DB15F 2mm, DB15 | AMP Inc. 74-8390-5
31 | 3 | Q1,Q3,Q5 | Dual P-Chan. | Fairchild FDS4935BZ
32 | 3 | Q2,Q4,Q6 | Mosfet N-Chan. | Fairchild FDS6910
33 | 2 | Q7,Q8 | N-CHAN., 2N7002, SOT23 | ZETEX, 2N7002TA
34 | 1 | R1 | RES., Chip, 0.033 0.5W 1% 1206 | THIN FILM, RL1632R-R033-F
35 | 1 | R2 | RES., LRC, 0.012, 0.5W, 1% 1206 | IRC LRF1206-01-R012-F
36 | 1 | R3 | RES., Chip,12.7K, 0.06W, 1% 0603 | AAC CR16-1272FM
37 | 1 | R4 | RES., Chip, 4.99K 0.06W 1% 0603 | AAC CR16-4991FM
38 | 1 | R5 | RES., Chip, 280K, 0.06W, 0.5% 0603 | THIN FILM, RR0816P2803D
39 | 1 | R6 | RES., Chip, 34.0K, 0.06W, 0.5% 0603 | THIN FILM, RR0816P3402D
40 | 1 | R7 | RES., Chip, 49.9K 0.06W 0.5% 0603 | THIN FILM, RR0816P4992D
41 | 1 | R8 | RES., Chip, 1.21K, 0.06W, 1% 0603 | AAC CR16-1211FM
42 | 1 | R9 | RES., Chip, 3.3K, 0.06W, 5% 0603 | AAC CR16-332JM
43 | 1 | R10 | RES., LRC 0.025 0.5W 1% 1206 | IRC LR1206-01-025-F
44 | 1 | R11 | RES., Chip, 51K, 0.06W, 5% 0603 | AAC CR16-513JM
45 | 4 | R19-R21,R25 | RES., Chip, 1K, 0.06W 5% 0603 | AAC CR16-102JM
46 | 2 | R12,R24 | RES., Chip, 100, 0.06W, 5% 0603 | AAC CR16-101JM
47 | 2 | R13,R26 | RES., Chip, 10, 0.06W 5% 0603 | AAC CR16-100JM
48 | 3 | R14,R28,R29 | RES., Chip, 15K, 0.06W 5% 0603 | AAC CR16-153JM
49 | 2 | R15,R17 | RES., Chip, 54.9K 0.06W 1% 0603 | AAC CR16-5492FM
50 | 2 | R16,R18 | RES., Chip, 1.13K, 0.06W 1% 0603 | AAC CR16-1131FM
51 | 1 | R22 | RES., Chip, 10K 0.06W 1% 0603 | AAC CR16-1002FM
52 | 0 | R23,R36,R37 (OPT.) | RES., Chip 0603 | OPT
53 | 1 | R27 | RES., Chip, 499K, 0.06W 1% 0603 | AAC CR16-4993FM
54 | 1 | R30 | RES., Chip, 47, 0.06W, 5% 0603 | AAC CR16-470JM
55 | 1 | R31 | RES., Chip, 300, 0.06W, 5% 0603 | AAC CR16-301JM
56 | 1 | R32 | RES., Chip, 10K 0.06W 5% 0603 | AAC CR16-103JM
57 | 1 | R33 | RES., Chip, 33.2K 0.06W 1% 0603 | AAC CR16-3322FM
58 | 1 | R34 | RES., Chip, 280K 0.06W 1% 0603 | AAC CR16-2803FM
59 | 1 | R35 | RES., Chip, 80.6K 0.06W 0.5% 0603 | THIN FILM, RR0816P8062D
60 | 17 | TP1-TP17 | Testpoint, Turret | Mill-Max 2308-2
61 | 1 | U1 | I.C., LTC1760CFW TSSOP-48 | LINEAR., LTC1760CFW
62 | 1 | U2 | I.C., LT1129CS8-5 SO8 | LINEAR., LT1129CS8-5
63 | 1 | U3 | I.C., 74VHC4053 TSSOP16 | Fairchild, 74VHC4053MTC
64 | 1 | U4 | I.C., 74VHC14 TSSOP14 | Fairchild, 74VHC14MTC
66 | 4 | STAND-OFF | STAND-OFF, NYLON, 0.25" | KEYSTONE, 8831
67 | 1 |  | PRINTED CIRCUIT BOARD | DEMO BOARD DC486B